## ORÇAMENTO BASE
RECURSOS: |  |  |  |  | TABELAS REFERÊNCIA:
LOCAL: CENTRO URBANO - TERRA NOVA/PE |  |  |  |  | SINAPI ABRIL/2024 - NÃO DESONERADA
OBJETO: CONSTRUÇÃO DA BASE DESCENTRALIZADA DO SAMU |  |  |  |  | ORSE ABRIL/2024-1
DATA: AGOSTO/2024 |  |  |  |  | BDI = 18,58%
ORÇAMENTO BASE | [9 empty] | 1.1858
ITEM | FONTE | CÓDIGO | DISCRIMINAÇÃO DOS SERVIÇOS | UNIDADE | QUANTIDADE | PREÇO UNITÁRIO SEM BDI | PREÇO UNITÁRIO COM BDI | PREÇO TOTAL COM BDI | PESO (%) | PREÇO TOTAL
1.0 |  |  | SERVIÇOS PRELIMINARES | [8 empty] | 0
1.1 | SINAPI | 103689 | FORNECIMENTO E INSTALAÇÃO DE PLACA DE OBRA COM CHAPA GALVANIZADA E ESTRUTURA DE MADEIRA. AF_03/2022_PS | M2 | 6 | 310.78 | 368.52 | 2211.12 | #VALUE! |  | 310.78 | 0
1.2 | COMPOSIÇÃO | COMPOSIÇÃO | PROJETO EXECUTIVO DE ESTRUTURA , COM FUNDAÇÕES , DETALHAMENTO DE FORMA E FERRAGEM | UND | 1 | 5143.52 | 6099.19 | 6099.19 | #VALUE! |  | 63.47 | 5080.05
1.3 | SINAPI | 98459 | TAPUME COM TELHA METÁLICA. AF_03/2024 | M2 | 24 | 88.4 | 104.82 | 2515.68 | #VALUE! |  | 88.4 | 0
1.4 | SINAPI | 101509 | ENTRADA DE ENERGIA ELÉTRICA, AÉREA, TRIFÁSICA, COM CAIXA DE EMBUTIR, CABO DE 10 MM2 E DISJUNTOR DIN 50A (NÃO INCLUSO O POSTE DE CONCRETO). AF_07/2020_PS | UND | 1 | 1853.47 | 2197.84 | 2197.84 | #VALUE! |  | 1853.47 | 0
1.5 | INSUMOS SINAPI | 41198 | POSTE DE CONCRETO ARMADO DE SECAO DUPLO T, EXTENSAO DE 9,00 M, RESISTENCIA DE 1000 DAN, TIPO B-1,5 | UND | 1 | 1925.09 | 2282.77 | 2282.77 | #VALUE! |  | 1925.09 | 0
|  |  | TOTAL 1.0 |  |  |  |  | 15306.6 | #VALUE! |  |  | 0
0
2.0 |  |  | MOVIMENTOS DE TERRA | [8 empty] | 0
2.1 | SINAPI | 93358 | ESCAVAÇÃO MANUAL DE VALA COM PROFUNDIDADE MENOR OU IGUAL A 1,30 M. AF_02/2021 | M3 | 33.4 | 80.22 | 95.12 | 3177.01 | #VALUE! |  | 80.22 | 0
2.2 | SINAPI | 102354 | DESMONTE DE MATERIAL DE 3ª CATEGORIA (BLOCOS DE ROCHAS OU MATACOS), COM MARTELETE PNEUMÁTICO MANUAL - EXCLUSIVE CARGA E TRANSPORTE. AF_03/2021 | M3 | 10.8 | 164.65 | 195.24 | 2108.59 | #VALUE!
2.3 | SINAPI | 93382 | REATERRO MANUAL DE VALAS, COM COMPACTADOR DE SOLOS DE PERCUSSÃO. AF_08/2023 | M3 | 24.79 | 25.61 | 30.37 | 752.87 | #VALUE! |  | 25.61 | 0
2.4 | SINAPI | 94319 | ATERRO MANUAL DE VALAS COM SOLO ARGILO-ARENOSO. AF_08/2023 | M3 | 219.76 | 77.48 | 91.88 | 20191.55 | #VALUE! |  | 77.48 | 0
|  |  | TOTAL 2.0 |  |  |  |  | 26230.02 | #VALUE! |  |  | 0
0
3.0 |  |  | INFRAESTRUTURA E SUPERESTRUTURA | [8 empty] | 0
3.1 | SINAPI | 95241 | LASTRO DE CONCRETO MAGRO, APLICADO EM PISOS, LAJES SOBRE SOLO OU RADIERS, ESPESSURA DE 5 CM. AF_01/2024 | M2 | 53.68 | 36.11 | 42.82 | 2298.58 | #VALUE! |  | 36.11 | 0
3.2 | COMPOSIÇÃO | COMPOSIÇÃO | CONCRETO ARMADO FCK=20MPA FABRICADO NA OBRA, ADENSADO E LANÇADO, PARA USO GERAL, COM FORMAS PLANAS EM COMPENSADO RESINADO 10MM (05 USOS) | M2 | 22.39 | 2421.88 | 2871.87 | 64301.17 | #VALUE! |  |  | 2421.88
3.3 | SINAPI | 103326 | ALVENARIA DE VEDAÇÃO DE BLOCOS CERÂMICOS FURADOS NA VERTICAL DE 19X19X39 CM (ESPESSURA 19 CM) E ARGAMASSA DE ASSENTAMENTO COM PREPARO EM BETONEIRA. AF_12/2021 | M2 | 66.44 | 77.98 | 92.47 | 6143.71 | #VALUE! |  | 77.98 | 0
3.4 | SINAPI | 103328 | ALVENARIA DE VEDAÇÃO DE BLOCOS CERÂMICOS FURADOS NA HORIZONTAL DE 9X19X19 CM (ESPESSURA 9 CM) E ARGAMASSA DE ASSENTAMENTO COM PREPARO EM BETONEIRA. AF_12/2021 | M2 | 374.45 | 80.22 | 95.12 | 35617.68 | #VALUE! |  | 80.22 | 0
3.5 | SINAPI | 101964 | LAJE PRÉ-MOLDADA UNIDIRECIONAL, BIAPOIADA, PARA FORRO, ENCHIMENTO EM CERÂMICA, VIGOTA CONVENCIONAL, ALTURA TOTAL DA LAJE (ENCHIMENTO+CAPA) = (8+3). AF_11/2020_PA | M2 | 7.59 | 189.45 | 224.65 | 1705.09 | #VALUE! |  | 189.45 | 0
3.6 | SINAPI | 105021 | VERGA PRÉ-MOLDADA COM ATÉ 1,5 M DE VÃO, ESPESSURA DE *15* CM. AF_03/2024 | M | 19.1 | 24.76 | 29.36 | 560.78 | #VALUE! |  | 24.76 | 0
3.7 | SINAPI | 105027 | CONTRAVERGA PRÉ-MOLDADA, ESPESSURA DE *15* CM. AF_03/2024 | M | 5.6 | 24.41 | 28.95 | 162.12 | #VALUE! |  | 64.04 | -39.63
3.8 | SINAPI | 103800 | PEDRA ARGAMASSADA COM CIMENTO E AREIA 1:3, 40% DE ARGAMASSA EM VOLUME - AREIA E PEDRA DE MÃO COMERCIAIS - FORNECIMENTO E ASSENTAMENTO. AF_08/2022 | M3 | 7.01 | 495.27 | 587.29 | 4116.9 | #VALUE! |  | 24.41 | 470.86
|  |  | TOTAL 3.0 |  |  |  |  | 114906.03 | #VALUE! |  |  | 0
0
4.0 |  |  | PISOS INTERNOS | [8 empty] | 0
4.1 | SINAPI | 95241 | LASTRO DE CONCRETO MAGRO, APLICADO EM PISOS, LAJES SOBRE SOLO OU RADIERS, ESPESSURA DE 5 CM. AF_01/2024 | M2 | 167.8 | 36.11 | 42.82 | 7185.2 | #VALUE! |  | 36.11 | 0
4.2 | SINAPI | 87620 | CONTRAPISO EM ARGAMASSA TRAÇO 1:4 (CIMENTO E AREIA), PREPARO MECÂNICO COM BETONEIRA 400 L, APLICADO EM ÁREAS SECAS SOBRE LAJE, ADERIDO, ACABAMENTO NÃO REFORÇADO, ESPESSURA 2CM. AF_07/2021 | M2 | 167.8 | 31.06 | 36.83 | 6180.07 | #VALUE! |  | 31.06 | 0
4.3 | SINAPI | 87248 | REVESTIMENTO CERÂMICO PARA PISO COM PLACAS TIPO ESMALTADA EXTRA DE DIMENSÕES 35X35 CM APLICADA EM AMBIENTES DE ÁREA MAIOR QUE 10 M2. AF_02/2023_PE | M2 | 101.96 | 60 | 71.15 | 7254.45 | #VALUE! |  | 60 | 0
4.4 | SINAPI | 98689 | SOLEIRA EM GRANITO, LARGURA 15 CM, ESPESSURA 2,0 CM. AF_09/2020 | M | 7.1 | 117.86 | 139.76 | 992.3 | #VALUE! |  | 117.86 | 0
4.5 | COMPOSIÇÃO | COMPOSIÇÃO | ARMACAO EM TELA DE ACO SOLDADA NERVURADA Q-92, ACO CA-60, 4,2MM, MALHA 15X15CM | M2 | 78.88 | 14.9 | 17.67 | 1393.81 | #VALUE!
4.6 | SINAPI | 94990 | EXECUÇÃO DE PASSEIO (CALÇADA) OU PISO DE CONCRETO COM CONCRETO MOLDADO IN LOCO, FEITO EM OBRA, ACABAMENTO CONVENCIONAL, NÃO ARMADO. AF_08/2022 | M3 | 7.89 | 764.63 | 906.7 | 7153.86 | #VALUE! |  | 764.63 | 0
|  |  | TOTAL 4.0 |  |  |  |  | 30159.69 | #VALUE! |  |  | 0
0
5.0 |  |  | REVESTIMENTOS | [8 empty] | 0
5.1 | SINAPI | 87879 | CHAPISCO APLICADO EM ALVENARIAS E ESTRUTURAS DE CONCRETO INTERNAS, COM COLHER DE PEDREIRO. ARGAMASSA TRAÇO 1:3 COM PREPARO EM BETONEIRA 400L. AF_10/2022 | M2 | 724.25 | 4.26 | 5.05 | 3657.46 | #VALUE! |  | 4.26 | 0
5.2 | SINAPI | 87531 | EMBOÇO, EM ARGAMASSA TRAÇO 1:2:8, PREPARO MECÂNICO, APLICADO MANUALMENTE EM PAREDES INTERNAS DE AMBIENTES COM ÁREA ENTRE 5M² E 10M², E = 17,5MM, COM TALISCAS. AF_03/2024 | M2 | 133.73 | 36.25 | 42.99 | 5749.05 | #VALUE! |  | 36.25 | 0
5.3 | SINAPI | 87529 | MASSA ÚNICA, EM ARGAMASSA TRAÇO 1:2:8, PREPARO MECÂNICO, APLICADA MANUALMENTE EM PAREDES INTERNAS DE AMBIENTES COM ÁREA ENTRE 5M² E 10M², E = 17,5MM, COM TALISCAS. AF_03/2024 | M2 | 590.52 | 37.4 | 44.35 | 26189.56 | #VALUE! |  | 37.4 | 0
5.4 | SINAPI | 87273 | REVESTIMENTO CERÂMICO PARA PAREDES INTERNAS COM PLACAS TIPO ESMALTADA EXTRA DE DIMENSÕES 33X45 CM APLICADAS NA ALTURA INTEIRA DAS PAREDES. AF_02/2023_PE | M2 | 129.5 | 73.26 | 86.87 | 11249.67 | #VALUE! |  | 73.26 | 0
5.5 | COMPOSIÇÃO | COMPOSIÇÃO | REVESTIMENTO EM PAREDE OU EM DETALHES, COM CERAMICA ESMALTADA 10X10CM, COLORIDA, TIPO A, ELIANE,PORTO RICO,SAMARSA, ELIZABETH OU SIMILAR, ASSENTADO COM AR GAMASSA PRÉ FABRICADA E REJUNTE DA QUARTZOLIT | M2 | 4.23 | #VALUE! | #VALUE! | #VALUE! | #VALUE! |  |  | #VALUE!
5.6 | SINAPI | 96113 | FORRO EM PLACAS DE GESSO, PARA AMBIENTES COMERCIAIS. AF_08/2023_PS | M2 | 166.44 | 42.42 | 50.3 | 8371.93 | #VALUE! |  | 42.42 | 0
|  |  | TOTAL 5.0 |  |  |  |  | #VALUE! | #VALUE! |  |  | 0
0
6.0 |  |  | ESQUADRIAS E DIVISÓRIAS | [8 empty] | 0
6.1 | SINAPI | 90846 | KIT DE PORTA DE MADEIRA PARA PINTURA, SEMI-OCA (PESADA OU SUPERPESADA), PADRÃO MÉDIO, 90X210CM, ESPESSURA DE 3,5CM, ITENS INCLUSOS: DOBRADIÇAS, MONTAGEM E INSTALAÇÃO DO BATENTE, FECHADURA COM EXECUÇÃO DO FURO - FORNECIMENTO E INSTALAÇÃO. AF_12/2019 | UND | 2 | 1290.25 | 1529.98 | 3059.96 | #VALUE! |  | 1290.25 | 0
6.2 | SINAPI | 90845 | KIT DE PORTA DE MADEIRA PARA PINTURA, SEMI-OCA (PESADA OU SUPERPESADA), PADRÃO MÉDIO, 80X210CM, ESPESSURA DE 3,5CM, ITENS INCLUSOS: DOBRADIÇAS, MONTAGEM E INSTALAÇÃO DO BATENTE, FECHADURA COM EXECUÇÃO DO FURO - FORNECIMENTO E INSTALAÇÃO. AF_12/2019 | UND | 4 | 1231.75 | 1460.61 | 5842.44 | #VALUE! |  |  | 1231.75
6.3 | SINAPI | 90842 | KIT DE PORTA DE MADEIRA PARA PINTURA, SEMI-OCA (LEVE OU MÉDIA), PADRÃO MÉDIO, 70X210CM, ESPESSURA DE 3,5CM, ITENS INCLUSOS: DOBRADIÇAS, MONTAGEM E INSTALAÇÃO DO BATENTE, FECHADURA COM EXECUÇÃO DO FURO - FORNECIMENTO E INSTALAÇÃO. AF_12/2019 | UND | 3 | 974.96 | 1156.11 | 3468.33 | #VALUE!
6.4 | SINAPI | 94569 | JANELA DE ALUMÍNIO TIPO MAXIM-AR, COM VIDROS, BATENTE E FERRAGENS. EXCLUSIVE ALIZAR, ACABAMENTO E CONTRAMARCO. FORNECIMENTO E INSTALAÇÃO. AF_12/2019 | M2 | 0.5 | 403.95 | 479 | 239.5 | #VALUE! |  | 403.95 | 0
6.5 | SINAPI | 94570 | JANELA DE ALUMÍNIO DE CORRER COM 2 FOLHAS PARA VIDROS, COM VIDROS, BATENTE, ACABAMENTO COM ACETATO OU BRILHANTE E FERRAGENS. EXCLUSIVE ALIZAR E CONTRAMARCO. FORNECIMENTO E INSTALAÇÃO. AF_12/2019 | M2 | 4 | 202.36 | 239.96 | 959.84 | #VALUE! |  | 202.36 | 0
6.6 | ORSE | 12012 | PORTA EM GRADE DE FERRO DE CORRER, C/ QUADRO EM TUBO QUADRADO 2", BARRA REDONDA 3/4" NA VERTICAL E BARRA CHATA 2" X 1/4" NA HORIZONTAL, INCLUSIVE FERROLHO, ROLDANAS E TRILHOS P/ PENITENCIÁRIA | M2 | 9.45 | 1008.66 | 1196.07 | 11302.86 | #VALUE! |  | 554.5 | 454.16
6.7 | SINAPI | 99861 | GRADIL EM FERRO FIXADO EM VÃOS DE JANELAS, FORMADO POR BARRAS CHATAS DE 25X4,8 MM. AF_04/2019 | M2 | 2.88 | 560.4 | 664.52 | 1913.82 | #VALUE! |  | 400.61 | 159.79
6.8 | COMPOSIÇÃO | COMPOSIÇÃO | GRADE DE FERRO EM BARRA CHATA 3/16" | M2 | 14.11 | 438.75 | 520.27 | 7341.01 | #VALUE! |  |  | 438.75
|  |  | TOTAL 6.0 |  |  |  |  | 34127.76 | #VALUE! |  |  | 0
0
7.0 |  |  | COBERTURA | [8 empty] | 0
7.1 | SINAPI | 92588 | FABRICAÇÃO E INSTALAÇÃO DE TESOURA INTEIRA EM AÇO, VÃO DE 6 M, PARA TELHA CERÂMICA OU DE CONCRETO, INCLUSO IÇAMENTO. AF_12/2015 | UND | 1 | 1.200,02 | #VALUE! | #VALUE! | #VALUE! |  | 88.5 | #VALUE!
7.2 | SINAPI | 92590 | FABRICAÇÃO E INSTALAÇÃO DE TESOURA INTEIRA EM AÇO, VÃO DE 7 M, PARA TELHA CERÂMICA OU DE CONCRETO, INCLUSO IÇAMENTO. AF_12/2015 | UND | 1 | 1.316,07 | #VALUE! | #VALUE! | #VALUE!
7.3 | SINAPI | 92592 | FABRICAÇÃO E INSTALAÇÃO DE TESOURA INTEIRA EM AÇO, VÃO DE 8 M, PARA TELHA CERÂMICA OU DE CONCRETO, INCLUSO IÇAMENTO. AF_12/2015 | UND | 4 | 1.480,14 | #VALUE! | #VALUE! | #VALUE!
7.4 | SINAPI | 92594 | FABRICAÇÃO E INSTALAÇÃO DE TESOURA INTEIRA EM AÇO, VÃO DE 9 M, PARA TELHA CERÂMICA OU DE CONCRETO, INCLUSO IÇAMENTO. AF_12/2015 | UND | 1 | 1.711,06 | #VALUE! | #VALUE! | #VALUE!
7.5 | SINAPI | 92580 | TRAMA DE AÇO COMPOSTA POR TERÇAS PARA TELHADOS DE ATÉ 2 ÁGUAS PARA TELHA ONDULADA DE FIBROCIMENTO, METÁLICA, PLÁSTICA OU TERMOACÚSTICA, INCLUSO TRANSPORTE VERTICAL. AF_07/2019 | M2 | 173 | 48.05 | 56.98 | 9857.54 | #VALUE!
7.6 | SINAPI | 94207 | TELHAMENTO COM TELHA ONDULADA DE FIBROCIMENTO E = 6 MM, COM RECOBRIMENTO LATERAL DE 1/4 DE ONDA PARA TELHADO COM INCLINAÇÃO MAIOR QUE 10°, COM ATÉ 2 ÁGUAS, INCLUSO IÇAMENTO. AF_07/2019 | M2 | 173 | 55.15 | 65.4 | 11314.2 | #VALUE!
7.7 | SINAPI | 94223 | CUMEEIRA PARA TELHA DE FIBROCIMENTO ONDULADA E = 6 MM, INCLUSO ACESSÓRIOS DE FIXAÇÃO E IÇAMENTO. AF_07/2019 | M | 13.15 | 93.57 | 110.96 | 1459.12 | #VALUE! |  | 35.62 | 57.95
7.8 | SINAPI | 94229 | CALHA EM CHAPA DE AÇO GALVANIZADO NÚMERO 24, DESENVOLVIMENTO DE 100 CM, INCLUSO TRANSPORTE VERTICAL. AF_07/2019 | M | 45.65 | 146.93 | 174.23 | 7953.6 | #VALUE! |  | 146.93 | 0
7.9 | SINAPI | 94231 | RUFO EM CHAPA DE AÇO GALVANIZADO NÚMERO 24, CORTE DE 25 CM, INCLUSO TRANSPORTE VERTICAL. AF_07/2019 | M | 38.75 | 46.76 | 55.45 | 2148.69 | #VALUE! |  | 46.76 | 0
|  |  | TOTAL 7.0 |  |  |  |  | #VALUE! | #VALUE! |  |  | 0
0
8.0 |  |  | INSTALAÇÕES ELÉTRICAS | [8 empty] | 0
8.1 | COMPOSIÇÃO | COMPOSIÇÃO | PONTO DE ILUMINAÇÃO RESIDENCIAL INCLUINDO CAIXA ELÉTRICA NO TETO, ELETRODUTO, CABO, RASGO, QUEBRA E CHUMBAMENTO (EXCLUINDO INTERRUPTOR, LUMINÁRIA E LÂMPADA). AF_01/2016 | UND | 24 | #VALUE! | #VALUE! | #VALUE! | #VALUE! |  |  | #VALUE!
8.2 | SINAPI | 91834 | ELETRODUTO FLEXÍVEL CORRUGADO, PVC, DN 25 MM (3/4"), PARA CIRCUITOS TERMINAIS, INSTALADO EM FORRO - FORNECIMENTO E INSTALAÇÃO. AF_03/2023 | M | 200 | 18.2 | 21.58 | 4316 | #VALUE! |  | 18.2 | 0
8.3 | COMPOSIÇÃO | COMPOSIÇÃO | LUMINÁRIA PAINEL DE LED DE EMBUTIR 30W - FORNECIMENTO E INSTALAÇÃO | UND | 24 | 106.4 | 126.17 | 3028.08 | #VALUE! |  |  | 106.4
8.4 | SINAPI | 101537 | APARELHO SINALIZADOR DE SAÍDA DE GARAGEM, COM CÉLULA FOTOELÉTRICA - FORNECIMENTO E INSTALAÇÃO. AF_07/2020 | UND | 1 | 135.98 | 161.25 | 161.25 | #VALUE! |  |  | 135.98
8.5 | SINAPI | 91953 | INTERRUPTOR SIMPLES (1 MÓDULO), 10A/250V, INCLUINDO SUPORTE E PLACA - FORNECIMENTO E INSTALAÇÃO. AF_03/2023 | UND | 4 | 29.33 | 34.78 | 139.12 | #VALUE! |  | 29.33 | 0
8.6 | SINAPI | 91959 | INTERRUPTOR SIMPLES (2 MÓDULOS), 10A/250V, INCLUINDO SUPORTE E PLACA - FORNECIMENTO E INSTALAÇÃO. AF_03/2023 | UND | 3 | 44.86 | 53.19 | 159.57 | #VALUE! |  | 44.86 | 0
8.7 | SINAPI | 92023 | INTERRUPTOR SIMPLES (1 MÓDULO) COM 1 TOMADA DE EMBUTIR 2P+T 10 A, INCLUINDO SUPORTE E PLACA - FORNECIMENTO E INSTALAÇÃO. AF_03/2023 | UND | 5 | 49.88 | 59.15 | 295.75 | #VALUE! |  | 49.88 | 0
8.8 | COMPOSIÇÃO | COMPOSIÇÃO | PONTO DE TOMADA DUPLA RESIDENCIAL INCLUINDO TOMADA 10A/250V, CAIXA ELÉTRICA,ELETRODUTO, CABO, RASGO, QUEBRA E CHUMBAMENTO. | UND | 27 | 160.73 | 190.59 | 5145.93 | #VALUE! |  |  | 160.73
8.9 | COMPOSIÇÃO | COMPOSIÇÃO | PONTO DE TOMADA RESIDENCIAL PARA ARCONDICIONADO INCLUINDO TOMADA 20A/250V, CAIXA ELÉTRICA, ELETRODUTO, CABO, RASGO, QUEBRA E CHUMBAMENTO. | UND | 3 | 161.16 | 191.1 | 573.3 | #VALUE! |  |  | 161.16
8.10 | SINAPI | 101876 | QUADRO DE DISTRIBUIÇÃO DE ENERGIA EM PVC, DE EMBUTIR, SEM BARRAMENTO, PARA 6 DISJUNTORES - FORNECIMENTO E INSTALAÇÃO. AF_10/2020 | UND | 1 | 119.07 | 141.19 | 141.19 | #VALUE! |  | 119.07 | 0
8.11 | SINAPI | 96985 | HASTE DE ATERRAMENTO, DIÂMETRO 5/8", COM 3 METROS - FORNECIMENTO E INSTALAÇÃO. AF_08/2023 | UND | 2 | 135.6 | 160.79 | 321.58 | #VALUE! |  | 135.6 | 0
8.12 | SINAPI | 91926 | CABO DE COBRE FLEXÍVEL ISOLADO, 2,5 MM², ANTI-CHAMA 450/750 V, PARA CIRCUITOS TERMINAIS - FORNECIMENTO E INSTALAÇÃO. AF_03/2023 | M | 300 | 3.89 | 4.61 | 1383 | #VALUE! |  | 3.89 | 0
8.13 | SINAPI | 91928 | CABO DE COBRE FLEXÍVEL ISOLADO, 4 MM², ANTI-CHAMA 450/750 V, PARA CIRCUITOS TERMINAIS - FORNECIMENTO E INSTALAÇÃO. AF_03/2023 | M | 150 | 6 | 7.11 | 1066.5 | #VALUE! |  | 6 | 0
8.14 | SINAPI | 101890 | DISJUNTOR MONOPOLAR TIPO NEMA, CORRENTE NOMINAL DE 10 ATÉ 30A - FORNECIMENTO E INSTALAÇÃO. AF_10/2020 | UND | 4 | 19.8 | 23.48 | 93.92 | #VALUE! |  | 19.8 | 0
8.15 | SINAPI | 93672 | DISJUNTOR TRIPOLAR TIPO DIN, CORRENTE NOMINAL DE 40A - FORNECIMENTO E INSTALAÇÃO. AF_10/2020 | UND | 1 | 106.84 | 126.69 | 126.69 | #VALUE! |  | 95.5 | 11.34
8.16 | SINAPI | 91993 | TOMADA ALTA DE EMBUTIR (1 MÓDULO), 2P+T 20 A, INCLUINDO SUPORTE E PLACA - FORNECIMENTO E INSTALAÇÃO. AF_03/2023 | UND | 2 | 45.97 | 54.51 | 109.02 | #VALUE!
|  |  | TOTAL 8.0 |  |  |  |  | #VALUE! | #VALUE! |  |  | 0
0
9.0 |  |  | INSTALAÇÕES HIDROSSANITÁRIAS | [8 empty] | 0
|  |  | INSTALAÇÕES HIDRÁULICAS | [8 empty] | 0
9.1 | SINAPI | 89356 | TUBO, PVC, SOLDÁVEL, DN 25MM, INSTALADO EM RAMAL OU SUB-RAMAL DE ÁGUA - FORNECIMENTO E INSTALAÇÃO. AF_06/2022 | M | 30 | 21.82 | 25.87 | 776.1 | #VALUE! |  | 21.82 | 0
9.2 | SINAPI | 89446 | TUBO, PVC, SOLDÁVEL, DN 25MM, INSTALADO EM PRUMADA DE ÁGUA - FORNECIMENTO E INSTALAÇÃO. AF_06/2022 | M | 5 | 5.3 | 6.28 | 31.4 | #VALUE! |  | 5.3 | 0
9.3 | SINAPI | 89447 | TUBO, PVC, SOLDÁVEL, DN 32MM, INSTALADO EM PRUMADA DE ÁGUA - FORNECIMENTO E INSTALAÇÃO. AF_06/2022 | M | 2 | 10.59 | 12.56 | 25.12 | #VALUE! |  | 10.59 | 0
9.4 | SINAPI | 89481 | JOELHO 90 GRAUS, PVC, SOLDÁVEL, DN 25MM, INSTALADO EM PRUMADA DE ÁGUA - FORNECIMENTO E INSTALAÇÃO. AF_06/2022 | UND | 10 | 4.87 | 5.77 | 57.7 | #VALUE! |  | 4.87 | 0
9.5 | SINAPI | 89492 | JOELHO 90 GRAUS, PVC, SOLDÁVEL, DN 32MM, INSTALADO EM PRUMADA DE ÁGUA - FORNECIMENTO E INSTALAÇÃO. AF_06/2022 | UND | 2 | 7.62 | 9.04 | 18.08 | #VALUE! |  | 7.62 | 0
9.6 | SINAPI | 94489 | REGISTRO DE ESFERA, PVC, SOLDÁVEL, COM VOLANTE, DN 25 MM - FORNECIMENTO E INSTALAÇÃO. AF_08/2021 | UND | 5 | 29.78 | 35.31 | 176.55 | #VALUE! |  | 29.78 | 0
9.7 | SINAPI | 94490 | REGISTRO DE ESFERA, PVC, SOLDÁVEL, COM VOLANTE, DN 32 MM - FORNECIMENTO E INSTALAÇÃO. AF_08/2021 | UND | 1 | 44.36 | 52.6 | 52.6 | #VALUE! |  | 44.36 | 0
9.8 | SINAPI | 94792 | REGISTRO DE GAVETA BRUTO, LATÃO, ROSCÁVEL, 1", COM ACABAMENTO E CANOPLA CROMADOS - FORNECIMENTO E INSTALAÇÃO. AF_08/2021 | UND | 5 | 115.87 | 137.4 | 687 | #VALUE! |  | 115.87 | 0
9.9 | COMPOSIÇÃO | COMPOSIÇÃO | PONTO DE CONSUMO TERMINAL DE ÁGUA FRIA (SUBRAMAL) COM TUBULAÇÃO DE PVC, DN 25 MM, INSTALADO EM RAMAL DE ÁGUA, INCLUSOS RASGO E CHUMBAMENTO EM ALVENARIA | UND | 13 | #VALUE! | #VALUE! | #VALUE! | #VALUE! |  |  | #VALUE!
9.10 | SINAPI | 102607 | CAIXA D´ÁGUA EM POLIETILENO, 1000 LITROS - FORNECIMENTO E INSTALAÇÃO. AF_06/2021 | UND | 2 | 395.83 | 469.38 | 938.76 | #VALUE! |  | 395.83 | 0
9.11 | SINAPI | 94703 | ADAPTADOR COM FLANGE E ANEL DE VEDAÇÃO, PVC, SOLDÁVEL, DN 25 MM X 3/4", INSTALADO EM RESERVAÇÃO PREDIAL DE ÁGUA - FORNECIMENTO E INSTALAÇÃO. AF_04/2024 | UND | 2 | 19 | 22.53 | 45.06 | #VALUE! |  | 19 | 0
9.12 | SINAPI | 94704 | ADAPTADOR COM FLANGE E ANEL DE VEDAÇÃO, PVC, SOLDÁVEL, DN 32 MM X 1", INSTALADO EM RESERVAÇÃO PREDIAL DE ÁGUA - FORNECIMENTO E INSTALAÇÃO. AF_04/2024 | UND | 2 | 25.63 | 30.39 | 60.78 | #VALUE! |  | 25.63 | 0
9.13 | SINAPI | 94797 | TORNEIRA DE BOIA PARA CAIXA D'ÁGUA, ROSCÁVEL, 1" - FORNECIMENTO E INSTALAÇÃO. AF_08/2021 | UND | 2 | 60.83 | 72.13 | 144.26 | #VALUE! |  | 60.83 | 0
9.14 | SINAPI | 89985 | REGISTRO DE PRESSÃO BRUTO, LATÃO, ROSCÁVEL, 3/4", COM ACABAMENTO E CANOPLA CROMADOS - FORNECIMENTO E INSTALAÇÃO. AF_08/2021 | UND | 2 | 90.24 | 107.01 | 214.02 | #VALUE!
|  |  | INSTALAÇÕES DE REDES DE ESGOTO | [5 empty] | #VALUE! |  |  | 0
9.15 | COMPOSIÇÃO | COMPOSIÇÃO | PONTO DE ESGOTO PVC 100MM - MEDIA 2,00M DE TUBO PVC ESGOTO PREDIAL DN 100MM E 1 JOELHO PVC 90GRAUS ESGOTO PREDIAL DN 100MM - FORNECIMENTO E INSTALACAO | M | 2 | 168.604 | 199.93 | 399.86 | #VALUE! |  |  | 168.604
9.16 | COMPOSIÇÃO | COMPOSIÇÃO | PONTO DE ESGOTO COM TUBO DE PVC RÍGIDO SOLDÁVEL DE Ø 50 MM (PIAS DE COZINHA, MÁQUINAS DE LAVAR, ETC...) | M | 10 | 81.4807 | 96.62 | 966.2 | #VALUE! |  |  | 81.4807
9.17 | SINAPI | 89714 | TUBO PVC, SERIE NORMAL, ESGOTO PREDIAL, DN 100 MM, FORNECIDO E INSTALADO EM RAMAL DE DESCARGA OU RAMAL DE ESGOTO SANITÁRIO. AF_08/2022 | M | 50 | 31.67 | 37.55 | 1877.5 | #VALUE! |  | 31.67 | 0
9.18 | INSUMOS SINAPI | 20043 | REDUCAO EXCENTRICA PVC, DN 100 X 50 MM, PARA ESGOTO PREDIAL | UND | 3 | 6.56 | 7.78 | 23.34 | #VALUE! |  | 6.56 | 0
9.19 | SINAPI | 89744 | JOELHO 90 GRAUS, PVC, SERIE NORMAL, ESGOTO PREDIAL, DN 100 MM, JUNTA ELÁSTICA, FORNECIDO E INSTALADO EM RAMAL DE DESCARGA OU RAMAL DE ESGOTO SANITÁRIO. AF_08/2022 | UND | 2 | 25.51 | 30.25 | 60.5 | #VALUE! |  | 25.51 | 0
9.20 | SINAPI | 89732 | JOELHO 45 GRAUS, PVC, SERIE NORMAL, ESGOTO PREDIAL, DN 50 MM, JUNTA ELÁSTICA, FORNECIDO E INSTALADO EM RAMAL DE DESCARGA OU RAMAL DE ESGOTO SANITÁRIO. AF_08/2022 | UND | 6 | 14.72 | 17.45 | 104.7 | #VALUE! |  | 14.72 | 0
9.21 | SINAPI | 89746 | JOELHO 45 GRAUS, PVC, SERIE NORMAL, ESGOTO PREDIAL, DN 100 MM, JUNTA ELÁSTICA, FORNECIDO E INSTALADO EM RAMAL DE DESCARGA OU RAMAL DE ESGOTO SANITÁRIO. AF_08/2022 | UND | 2 | 26.12 | 30.97 | 61.94 | #VALUE! |  | 26.12 | 0
9.22 | SINAPI | 104345 | JUNÇÃO DE REDUÇÃO INVERTIDA, PVC, SÉRIE NORMAL, ESGOTO PREDIAL, DN 100 X 50 MM, JUNTA ELÁSTICA, FORNECIDO E INSTALADO EM RAMAL DE DESCARGA OU RAMAL DE ESGOTO SANITÁRIO. AF_08/2022 | UND | 2 | 38.06 | 45.13 | 90.26 | #VALUE! |  | 38.06 | 0
9.23 | SINAPI | 89785 | JUNÇÃO SIMPLES, PVC, SERIE NORMAL, ESGOTO PREDIAL, DN 50 X 50 MM, JUNTA ELÁSTICA, FORNECIDO E INSTALADO EM RAMAL DE DESCARGA OU RAMAL DE ESGOTO SANITÁRIO. AF_08/2022 | UND | 1 | 24.09 | 28.57 | 28.57 | #VALUE! |  | 24.09 | 0
9.24 | SINAPI | 89797 | JUNÇÃO SIMPLES, PVC, SERIE NORMAL, ESGOTO PREDIAL, DN 100 X 100 MM, JUNTA ELÁSTICA, FORNECIDO E INSTALADO EM RAMAL DE DESCARGA OU RAMAL DE ESGOTO SANITÁRIO. AF_08/2022 | UND | 2 | 45.3 | 53.72 | 107.44 | #VALUE! |  | 45.3 | 0
9.25 | SINAPI | 89709 | RALO SIFONADO, PVC, DN 100 X 40 MM, JUNTA SOLDÁVEL, FORNECIDO E INSTALADO EM RAMAL DE DESCARGA OU EM RAMAL DE ESGOTO SANITÁRIO. AF_08/2022 | UND | 4 | 18.78 | 22.27 | 89.08 | #VALUE! |  | 18.78 | 0
9.26 | SINAPI | 98102 | CAIXA DE GORDURA SIMPLES, CIRCULAR, EM CONCRETO PRÉ-MOLDADO, DIÂMETRO INTERNO = 0,4 M, ALTURA INTERNA = 0,4 M. AF_12/2020 | UND | 1 | 139.99 | 166 | 166 | #VALUE! |  | 139.99 | 0
9.27 | SINAPI | 97901 | CAIXA ENTERRADA HIDRÁULICA RETANGULAR EM ALVENARIA COM TIJOLOS CERÂMICOS MACIÇOS, DIMENSÕES INTERNAS: 0,4X0,4X0,4 M PARA REDE DE ESGOTO. AF_12/2020 | UND | 5 | 269.85 | 319.99 | 1599.95 | #VALUE! |  | 269.85 | 0
|  |  | LOUÇAS E METAIS | [5 empty] | #VALUE! |  |  | 0
9.28 | COMPOSIÇÃO | COMPOSIÇÃO | BANCADA DE GRANITO CINZA POLIDO PARA LAVATÓRIO - FORNECIMENTO E INSTALAÇÃO | M2 | 5.1 | 816.07 | 967.7 | 4935.27 | #VALUE! |  |  | 816.07
9.29 | SINAPI | 86900 | CUBA DE EMBUTIR RETANGULAR DE AÇO INOXIDÁVEL, 46 X 30 X 12 CM - FORNECIMENTO E INSTALAÇÃO. AF_01/2020 | UND | 3 | 203.75 | 241.61 | 724.83 | #VALUE! |  | 203.75 | 0
9.30 | SINAPI | 86901 | CUBA DE EMBUTIR OVAL EM LOUÇA BRANCA, 35 X 50CM OU EQUIVALENTE - FORNECIMENTO E INSTALAÇÃO. AF_01/2020 | UND | 2 | 142.75 | 169.27 | 338.54 | #VALUE! |  | 142.75 | 0
9.31 | SINAPI | 86883 | SIFÃO DO TIPO FLEXÍVEL EM PVC 1 X 1.1/2 - FORNECIMENTO E INSTALAÇÃO. AF_01/2020 | UND | 5 | 12.5 | 14.82 | 74.1 | #VALUE! |  | 12.5 | 0
9.32 | SINAPI | 86880 | VÁLVULA EM PLÁSTICO CROMADO TIPO AMERICANA 3.1/2 X 1.1/2 SEM ADAPTADOR PARA PIA - FORNECIMENTO E INSTALAÇÃO. AF_01/2020 | UND | 5 | 27.53 | 32.65 | 163.25 | #VALUE! |  | 27.53 | 0
9.33 | SINAPI | 86910 | TORNEIRA CROMADA TUBO MÓVEL, DE PAREDE, 1/2" OU 3/4", PARA PIA DE COZINHA, PADRÃO MÉDIO - FORNECIMENTO E INSTALAÇÃO. AF_01/2020 | UND | 3 | 119.36 | 141.54 | 424.62 | #VALUE! |  | 119.36 | 0
9.34 | SINAPI | 86915 | TORNEIRA CROMADA DE MESA, 1/2" OU 3/4", PARA LAVATÓRIO, PADRÃO MÉDIO - FORNECIMENTO E INSTALAÇÃO. AF_01/2020 | UND | 2 | 133.61 | 158.43 | 316.86 | #VALUE! |  | 133.61 | 0
9.35 | SINAPI | 86931 | VASO SANITÁRIO SIFONADO COM CAIXA ACOPLADA LOUÇA BRANCA, INCLUSO ENGATE FLEXÍVEL EM PLÁSTICO BRANCO, 1/2 X 40CM - FORNECIMENTO E INSTALAÇÃO. AF_01/2020 | UND | 2 | 484.08 | 574.02 | 1148.04 | #VALUE! |  | 484.08 | 0
9.36 | SINAPI | 100849 | ASSENTO SANITÁRIO CONVENCIONAL - FORNECIMENTO E INSTALACAO. AF_01/2020 | UND | 2 | 32.27 | 38.27 | 76.54 | #VALUE! |  | 32.27 | 0
9.37 | SINAPI | 103328 | ALVENARIA DE VEDAÇÃO DE BLOCOS CERÂMICOS FURADOS NA HORIZONTAL DE 9X19X19 CM (ESPESSURA 9 CM) E ARGAMASSA DE ASSENTAMENTO COM PREPARO EM BETONEIRA. AF_12/2021 | M2 | 2.65 | 80.22 | 95.12 | 252.07 | #VALUE!
9.38 | SINAPI | 87879 | CHAPISCO APLICADO EM ALVENARIAS E ESTRUTURAS DE CONCRETO INTERNAS, COM COLHER DE PEDREIRO. ARGAMASSA TRAÇO 1:3 COM PREPARO EM BETONEIRA 400L. AF_10/2022 | M2 | 7.8 | 4.26 | 5.05 | 39.39 | #VALUE!
9.39 | SINAPI | 87531 | EMBOÇO, EM ARGAMASSA TRAÇO 1:2:8, PREPARO MECÂNICO, APLICADO MANUALMENTE EM PAREDES INTERNAS DE AMBIENTES COM ÁREA ENTRE 5M² E 10M², E = 17,5MM, COM TALISCAS. AF_03/2024 | M2 | 7.8 | 36.25 | 42.99 | 335.32 | #VALUE!
9.40 | SINAPI | 87273 | REVESTIMENTO CERÂMICO PARA PAREDES INTERNAS COM PLACAS TIPO ESMALTADA EXTRA DE DIMENSÕES 33X45 CM APLICADAS NA ALTURA INTEIRA DAS PAREDES. AF_02/2023_PE | M2 | 8.2 | 73.26 | 86.87 | 712.33 | #VALUE!
9.41 | SINAPI | 100860 | CHUVEIRO ELÉTRICO COMUM CORPO PLÁSTICO, TIPO DUCHA - FORNECIMENTO E INSTALAÇÃO. AF_01/2020 | UND | 2 | 109.19 | 129.48 | 258.96 | #VALUE!
9.42 | INSUMOS SINAPI | 1370 | DUCHA HIGIENICA PLASTICA COM REGISTRO METALICO 1/2 " | UND | 2 | 129.71 | 153.81 | 307.62 | #VALUE!
|  |  | DRENAGENS | [5 empty] | #VALUE! |  |  | 0
9.43 | SINAPI | 104317 | JOELHO 90 GRAUS, PVC, SOLDÁVEL, DN 20 MM, INSTALADO EM DRENO DE AR CONDICIONADO - FORNECIMENTO E INSTALAÇÃO. AF_08/2022 | UND | 3 | 6.09 | 7.22 | 21.66 | #VALUE! |  | 6.09 | 0
9.44 | SINAPI | 104318 | JOELHO 45 GRAUS, PVC, SOLDÁVEL, DN 20 MM, INSTALADO EM DRENO DE AR CONDICIONADO - FORNECIMENTO E INSTALAÇÃO. AF_08/2022 | UND | 3 | 6.64 | 7.87 | 23.61 | #VALUE! |  | 6.64 | 0
9.45 | SINAPI | 104315 | TUBO, PVC, SOLDÁVEL, DN 20 MM, INSTALADO EM DRENO DE AR CONDICIONADO - FORNECIMENTO E INSTALAÇÃO. AF_08/2022 | M | 15.6 | 14.93 | 17.7 | 276.12 | #VALUE! |  | 14.93 | 0
9.46 | SINAPI | 89578 | TUBO PVC, SÉRIE R, ÁGUA PLUVIAL, DN 100 MM, FORNECIDO E INSTALADO EM CONDUTORES VERTICAIS DE ÁGUAS PLUVIAIS. AF_06/2022 | M | 21 | 24.77 | 29.37 | 616.77 | #VALUE! |  | 24.77 | 0
9.47 | SINAPI | 89584 | JOELHO 90 GRAUS, PVC, SERIE R, ÁGUA PLUVIAL, DN 100 MM, JUNTA ELÁSTICA, FORNECIDO E INSTALADO EM CONDUTORES VERTICAIS DE ÁGUAS PLUVIAIS. AF_06/2022 | UND | 6 | 38.66 | 45.84 | 275.04 | #VALUE! |  | 38.66 | 0
9.48 | SINAPI | 89512 | TUBO PVC, SÉRIE R, ÁGUA PLUVIAL, DN 100 MM, FORNECIDO E INSTALADO EM RAMAL DE ENCAMINHAMENTO. AF_06/2022 | M | 20 | 39.5 | 46.84 | 936.8 | #VALUE! |  | 39.5 | 0
|  |  | TOTAL 9.0 |  |  |  |  | #VALUE! | #VALUE! |  |  | 0
0
10.0 |  |  | PINTURAS E ACABAMENTOS | [8 empty] | 0
10.1 | SINAPI | 88485 | FUNDO SELADOR ACRÍLICO, APLICAÇÃO MANUAL EM PAREDE, UMA DEMÃO. AF_04/2023 | M2 | 590.52 | 4.32 | 5.12 | 3023.46 | #VALUE! |  | 4.32 | 0
10.2 | SINAPI | 88497 | EMASSAMENTO COM MASSA LÁTEX, APLICAÇÃO EM PAREDE, DUAS DEMÃOS, LIXAMENTO MANUAL. AF_04/2023 | M2 | 294.81 | 15.31 | 18.15 | 5350.8 | #VALUE! |  | 15.31 | 0
10.3 | SINAPI | 88489 | PINTURA LÁTEX ACRÍLICA PREMIUM, APLICAÇÃO MANUAL EM PAREDES, DUAS DEMÃOS. AF_04/2023 | M2 | 590.52 | 13.15 | 15.59 | 9206.21 | #VALUE! |  | 13.15 | 0
10.4 | SINAPI | 88494 | EMASSAMENTO COM MASSA LÁTEX, APLICAÇÃO EM TETO, UMA DEMÃO, LIXAMENTO MANUAL. AF_04/2023 | M2 | 166.44 | 18.75 | 22.23 | 3699.96 | #VALUE! |  | 18.75 | 0
10.5 | SINAPI | 88484 | FUNDO SELADOR ACRÍLICO, APLICAÇÃO MANUAL EM TETO, UMA DEMÃO. AF_04/2023 | M2 | 166.44 | 5.19 | 6.15 | 1023.61 | #VALUE! |  | 5.19 | 0
10.6 | SINAPI | 88488 | PINTURA LÁTEX ACRÍLICA PREMIUM, APLICAÇÃO MANUAL EM TETO, DUAS DEMÃOS. AF_04/2023 | M2 | 166.44 | 15.3 | 18.14 | 3019.22 | #VALUE! |  | 15.3 | 0
10.7 | SINAPI | 102219 | PINTURA TINTA DE ACABAMENTO (PIGMENTADA) ESMALTE SINTÉTICO ACETINADO EM MADEIRA, 2 DEMÃOS. AF_01/2021 | M2 | 35.78 | 16.95 | 20.1 | 719.18 | #VALUE! |  | 16.95 | 0
10.8 | SINAPI | 100744 | PINTURA COM TINTA ALQUÍDICA DE ACABAMENTO (ESMALTE SINTÉTICO BRILHANTE) APLICADA A ROLO OU PINCEL SOBRE PERFIL METÁLICO EXECUTADO EM FÁBRICA (POR DEMÃO). AF_01/2020 | M2 | 51.86 | 11.55 | 13.7 | 710.48 | #VALUE! |  | 11.55 | 0
|  |  | TOTAL 10.0 |  |  |  |  | 26752.92 | #VALUE! |  |  | 0
0
11.0 |  |  | CONSTRUÇÃO DE FOSSA E FILTRO | [8 empty] | 0
11.1 |  |  | FOSSA | [8 empty] | 0
11.1.1 | SINAPI | 102279 | ESCAVAÇÃO MECANIZADA DE VALA COM PROF. ATÉ 1,5 M (MÉDIA MONTANTE E JUSANTE/UMA COMPOSIÇÃO POR TRECHO), ESCAVADEIRA (0,8 M3),LARG. MENOR QUE 1,5 M, EM SOLO DE 1A CATEGORIA, LOCAIS COM BAIXO NÍVEL DE INTERFERÊNCIA. AF_02/2021 | M3 | 7.7 | 7.27 | 8.62 | 66.37 | #VALUE! |  | 7.27 | 0
11.1.2 | SINAPI | 95241 | LASTRO DE CONCRETO MAGRO, APLICADO EM PISOS, LAJES SOBRE SOLO OU RADIERS, ESPESSURA DE 5 CM. AF_01/2024 | M2 | 3.36 | 36.11 | 42.82 | 143.88 | #VALUE! |  | 36.11 | 0
11.1.3 | SINAPI | 94963 | CONCRETO FCK = 15MPA, TRAÇO 1:3,4:3,5 (EM MASSA SECA DE CIMENTO/ AREIA MÉDIA/ BRITA 1) - PREPARO MECÂNICO COM BETONEIRA 400 L. AF_05/2021 | M3 | 0.34 | 445.62 | 528.42 | 179.66 | #VALUE! |  | 445.62 | 0
11.1.4 | INSUMOS SINAPI | 7155 | TELA DE ACO SOLDADA NERVURADA, CA-60, Q-138, (2,20 KG/M2), DIAMETRO DO FIO = 4,2 MM, LARGURA = 2,45 M, ESPACAMENTO DA MALHA = 10 X 10 CM | M2 | 3.36 | 18.28 | 21.68 | 72.84 | #VALUE! |  | 18.28 | 0
11.1.5 | ORSE | 6457 | CONCRETO ARMADO FCK=15MPA FABRICADO NA OBRA, ADENSADO E LANÇADO, PARA USO GERAL, COM FORMAS PLANAS EM COMPENSADO RESINADO 12MM (05 USOS) | M3 | 0.8 | 2398.41 | 2844.03 | 2275.22 | #VALUE! |  | 2398.41 | 0
11.1.6 | SINAPI | 103326 | ALVENARIA DE VEDAÇÃO DE BLOCOS CERÂMICOS FURADOS NA VERTICAL DE 19X19X39 CM (ESPESSURA 19 CM) E ARGAMASSA DE ASSENTAMENTO COM PREPARO EM BETONEIRA. AF_12/2021 | M2 | 7.8 | 77.98 | 92.47 | 721.27 | #VALUE! |  | 77.98 | 0
11.1.7 | SINAPI | 87879 | CHAPISCO APLICADO EM ALVENARIAS E ESTRUTURAS DE CONCRETO INTERNAS, COM COLHER DE PEDREIRO. ARGAMASSA TRAÇO 1:3 COM PREPARO EM BETONEIRA 400L. AF_10/2022 | M2 | 10.2 | 4.26 | 5.05 | 51.51 | #VALUE! |  | 4.26 | 0
11.1.8 | SINAPI | 87529 | MASSA ÚNICA, EM ARGAMASSA TRAÇO 1:2:8, PREPARO MECÂNICO, APLICADA MANUALMENTE EM PAREDES INTERNAS DE AMBIENTES COM ÁREA ENTRE 5M² E 10M², E = 17,5MM, COM TALISCAS. AF_03/2024 | M2 | 10.2 | 37.4 | 44.35 | 452.37 | #VALUE! |  | 37.4 | 0
11.1.9 | SINAPI | 101963 | LAJE PRÉ-MOLDADA UNIDIRECIONAL, BIAPOIADA, PARA PISO, ENCHIMENTO EM CERÂMICA, VIGOTA CONVENCIONAL, ALTURA TOTAL DA LAJE (ENCHIMENTO+CAPA) = (8+4). AF_11/2020_PA | M2 | 3.36 | 201.61 | 239.07 | 803.28 | #VALUE! |  | 201.61 | 0
11.1.10 | SINAPI | 98557 | IMPERMEABILIZAÇÃO DE SUPERFÍCIE COM EMULSÃO ASFÁLTICA, 2 DEMÃOS. AF_09/2023 | M2 | 12.2 | 42.76 | 50.7 | 618.54 | #VALUE! |  | 42.76 | 0
11.1.11 | SINAPI | 89714 | TUBO PVC, SERIE NORMAL, ESGOTO PREDIAL, DN 100 MM, FORNECIDO E INSTALADO EM RAMAL DE DESCARGA OU RAMAL DE ESGOTO SANITÁRIO. AF_08/2022 | M | 4.6 | 31.67 | 37.55 | 172.73 | #VALUE! |  | 31.67 | 0
11.1.12 | SINAPI | 89529 | JOELHO 90 GRAUS, PVC, SERIE R, ÁGUA PLUVIAL, DN 100 MM, JUNTA ELÁSTICA , FORNECIDO E INSTALADO EM RAMAL DE ENCAMINHAMENTO. AF_06/2022 | UND | 2 | 32.13 | 38.1 | 76.2 | #VALUE! |  | 32.13 | 0
|  |  | SUB TOTAL 11.1 |  |  |  |  | 5633.87 | #VALUE! |  |  | 0
0
11.2 |  |  | FILTRO | [8 empty] | 0
11.2.1 | SINAPI | 102279 | ESCAVAÇÃO MECANIZADA DE VALA COM PROF. ATÉ 1,5 M (MÉDIA MONTANTE E JUSANTE/UMA COMPOSIÇÃO POR TRECHO), ESCAVADEIRA (0,8 M3),LARG. MENOR QUE 1,5 M, EM SOLO DE 1A CATEGORIA, LOCAIS COM BAIXO NÍVEL DE INTERFERÊNCIA. AF_02/2021 | M3 | 10.4 | 7.27 | 8.62 | 89.65 | #VALUE! |  | 7.27 | 0
11.2.2 | SINAPI | 95241 | LASTRO DE CONCRETO MAGRO, APLICADO EM PISOS, LAJES SOBRE SOLO OU RADIERS, ESPESSURA DE 5 CM. AF_01/2024 | M2 | 3.61 | 36.11 | 42.82 | 154.58 | #VALUE! |  | 36.11 | 0
11.2.3 | SINAPI | 94963 | CONCRETO FCK = 15MPA, TRAÇO 1:3,4:3,5 (EM MASSA SECA DE CIMENTO/ AREIA MÉDIA/ BRITA 1) - PREPARO MECÂNICO COM BETONEIRA 400 L. AF_05/2021 | M3 | 0.54 | 445.62 | 528.42 | 285.35 | #VALUE! |  | 445.62 | 0
11.2.4 | INSUMOS SINAPI | 7155 | TELA DE ACO SOLDADA NERVURADA, CA-60, Q-138, (2,20 KG/M2), DIAMETRO DO FIO = 4,2 MM, LARGURA = 2,45 M, ESPACAMENTO DA MALHA = 10 X 10 CM | M2 | 3.36 | 18.28 | 21.68 | 72.84 | #VALUE! |  | 18.28 | 0
11.2.5 | ORSE | 6457 | CONCRETO ARMADO FCK=15MPA FABRICADO NA OBRA, ADENSADO E LANÇADO, PARA USO GERAL, COM FORMAS PLANAS EM COMPENSADO RESINADO 12MM (05 USOS) | M3 | 0.94 | 2398.41 | 2844.03 | 2673.39 | #VALUE! |  | 2390.83 | 7.58
11.2.6 | SINAPI | 103326 | ALVENARIA DE VEDAÇÃO DE BLOCOS CERÂMICOS FURADOS NA VERTICAL DE 19X19X39 CM (ESPESSURA 19 CM) E ARGAMASSA DE ASSENTAMENTO COM PREPARO EM BETONEIRA. AF_12/2021 | M2 | 10.8 | 77.98 | 92.47 | 998.68 | #VALUE! |  | 77.98 | 0
11.2.7 | SINAPI | 87879 | CHAPISCO APLICADO EM ALVENARIAS E ESTRUTURAS DE CONCRETO INTERNAS, COM COLHER DE PEDREIRO. ARGAMASSA TRAÇO 1:3 COM PREPARO EM BETONEIRA 400L. AF_10/2022 | M2 | 13.2 | 4.26 | 5.05 | 66.66 | #VALUE! |  | 4.26 | 0
11.2.8 | SINAPI | 87529 | MASSA ÚNICA, EM ARGAMASSA TRAÇO 1:2:8, PREPARO MECÂNICO, APLICADA MANUALMENTE EM PAREDES INTERNAS DE AMBIENTES COM ÁREA ENTRE 5M² E 10M², E = 17,5MM, COM TALISCAS. AF_03/2024 | M2 | 13.2 | 37.4 | 44.35 | 585.42 | #VALUE! |  | 37.4 | 0
11.2.9 | SINAPI | 101963 | LAJE PRÉ-MOLDADA UNIDIRECIONAL, BIAPOIADA, PARA PISO, ENCHIMENTO EM CERÂMICA, VIGOTA CONVENCIONAL, ALTURA TOTAL DA LAJE (ENCHIMENTO+CAPA) = (8+4). AF_11/2020_PA | M2 | 3.61 | 201.61 | 239.07 | 863.04 | #VALUE! |  | 201.61 | 0
11.2.10 | SINAPI | 98557 | IMPERMEABILIZAÇÃO DE SUPERFÍCIE COM EMULSÃO ASFÁLTICA, 2 DEMÃOS. AF_09/2023 | M2 | 15.45 | 42.76 | 50.7 | 783.32 | #VALUE! |  | 42.76 | 0
11.2.11 | SINAPI | 102719 | ENCHIMENTO DE BRITA PARA DRENO, LANÇAMENTO MANUAL. AF_07/2021 | M3 | 2.7 | 147.54 | 174.95 | 472.37 | #VALUE! |  | 147.54 | 0
11.2.12 | SINAPI | 89714 | TUBO PVC, SERIE NORMAL, ESGOTO PREDIAL, DN 100 MM, FORNECIDO E INSTALADO EM RAMAL DE DESCARGA OU RAMAL DE ESGOTO SANITÁRIO. AF_08/2022 | M | 5 | 31.67 | 37.55 | 187.75 | #VALUE! |  | 31.67 | 0
|  |  | SUB TOTAL 11.2 |  |  |  |  | 7233.05 | #VALUE! |  |  | 0
0
|  |  | TOTAL 11.0 |  |  |  |  | 12866.92 | #VALUE! |  |  | 0
[9 empty] | #VALUE! |  |  | 0
12.0 |  |  | SERVIÇOS FINAIS | [5 empty] | #VALUE! |  |  | 0
12.1 | COMPOSIÇÃO | COMPOSIÇÃO | LIMPEZA GERAL DA OBRA | M2 | 190 | 3.08 | 3.65 | 693.5 | #VALUE! |  |  | 3.08
12.2 | INSUMOS SINAPI | 10848 | PLACA DE INAUGURACAO METALICA, *40* CM X *60* CM | UND | 1 | 753.75 | 893.8 | 893.8 | #VALUE! |  | 753.75 | 0
|  |  | TOTAL 12.0 |  |  |  |  | 1587.3 | #VALUE! |  |  | 0
|  |  | TOTAL GERAL |  |  |  |  | #VALUE!
160649.7487
BDI ADOTADO DE 18,58%
FONTE: TABELA DO SINAPI ABRIL/2024 NÃO DESONERADA
2442102.02
#VALUE!

## MC ORÇ. BASE
RECURSOS:
LOCAL: CENTRO URBANO - TERRA NOVA/PE
OBJETO: CONSTRUÇÃO DA BASE DESCENTRALIZADA DO SAMU
MEMORIA DO ORÇAMENTO BASE
Item | DISCRIMINAÇÃO DOS SERVIÇOS | UNIDADE | COMPRIMENTO | ALTURA | LARGURA | REPETIÇÕES | TOTAL
1.0 | SERVIÇOS PRELIMINARES
1.1 | PLACA DE OBRA EM CHAPA AÇO GALVANIZADO, INSTALADA | M2
| DIMENSÕES |  | 3 | 2 |  |  | 6
[6 empty] | SUB TOTAL | 6
1.2 | PROJETO EXECUTIVO DE ESTRUTURA , COM FUNDAÇÕES , DETALHAMENTO DE FORMA E FERRAGEM | UND
| UNIDADE | [5 empty] | 1
[6 empty] | SUB TOTAL | 1
1.3 | TAPUME COM TELHA METÁLICA. AF_03/2024 | M2
| PERÍMETRO X ALTURA (FACHADA) |  | 12 | 2 |  |  | 24
[6 empty] | SUB TOTAL | 24
1.4 | ENTRADA DE ENERGIA ELÉTRICA, AÉREA, TRIFÁSICA, COM CAIXA DE EMBUTIR, CABO DE 10 MM2 E DISJUNTOR DIN 50A (NÃO INCLUSO O POSTE DE CONCRETO). AF_07/2020_PS | UND
| UNIDADE | [5 empty] | 1
[6 empty] | SUB TOTAL | 1
1.5 | POSTE DE CONCRETO ARMADO DE SECAO DUPLO T, EXTENSAO DE 9,00 M, RESISTENCIA DE 1000 DAN, TIPO B-1,5 | UND
| UNIDADE | [5 empty] | 1
[6 empty] | SUB TOTAL | 1
2.0 | MOVIMENTOS DE TERRA
2.1 | ESCAVAÇÃO MANUAL DE VALA COM PROFUNDIDADE MENOR OU IGUAL A 1,30 M. AF_02/2021 | M3
| SAPATAS |  | 1 | 1.05 | 1 | 21 | 22.05
| VALAS |  | 21.5 | 0.3 | 0.3 | 1 | 1.94 | 401.2
| (FUNDOS) |  | 4.75 | 0.5 | 0.5 | 1 | 1.19
|  |  | 5.35 | 0.3 | 0.3 | 1 | 0.48
|  |  | 15.5 | 0.3 | 0.3 | 1 | 1.4
|  |  | 11.75 | 0.3 | 0.3 | 1 | 1.06
|  |  | 17.1 | 0.3 | 0.3 | 1 | 1.54
|  |  | 6.9 | 0.3 | 0.3 | 1 | 0.62
|  |  | 1.75 | 0.3 | 0.3 | 1 | 0.16
|  |  | 2.7 | 0.3 | 0.3 | 1 | 0.24
|  |  | 3 | 0.3 | 0.3 | 1 | 0.27
|  |  | 3.6 | 0.3 | 0.3 | 1 | 0.32
|  |  | 3.6 | 0.3 | 0.3 | 1 | 0.32
|  |  | 6.1 | 0.3 | 0.3 | 1 | 0.55
|  |  | 3 | 0.3 | 0.3 | 1 | 0.27
|  |  | 3 | 0.3 | 0.3 | 1 | 0.27
|  |  | 3 | 0.3 | 0.3 | 1 | 0.27
|  |  | 3 | 0.3 | 0.3 | 1 | 0.27
|  |  | 2 | 0.3 | 0.3 | 1 | 0.18
|  |  | 7 | 0.3 | 0.3 | 1 | 0.63
| DESCONTOS |  | 0.8 | 0.3 | 0.3 | -21 | -1.51
| CALHAS |  | 3.5 | 0.5 | 0.5 | 1 | 0.88
[6 empty] | SUB TOTAL | 33.4
2.2 | DESMONTE DE MATERIAL DE 3ª CATEGORIA (BLOCOS DE ROCHAS OU MATACOS), COM MARTELETE PNEUMÁTICO MANUAL - EXCLUSIVE CARGA E TRANSPORTE. AF_03/2021 | M3
| DESMONTE DE ROCHA |  | 3 | 1.2 | 3 |  | 10.8
[6 empty] | SUB TOTAL | 10.8
2.3 | REATERRO MANUAL DE VALAS, COM COMPACTADOR DE SOLOS DE PERCUSSÃO. AF_08/2023 | M3
| VOLUME ESCAVAÇÕES (M3) | 33.4 |  |  |  |  | 33.4
| LASTROS (M2) | 53.68 |  | 0.05 |  | -1 | -2.68
| CONCRETO (SAPATAS + BALDRAMES + PESCOÇOS PILARES) (M3) | 5.93 |  |  |  | -1 | -5.93
[6 empty] | SUB TOTAL | 24.79
2.4 | ATERRO MANUAL DE VALAS COM SOLO ARGILO-ARENOSO. AF_08/2023 | M3
| ATERRO GERAL DO TERRENO X ALTURA MÉDIA | 180.2 |  | 1 |  |  | 180.2
| COZINHA |  | 4.37 | 0.2 | 4.01 |  | 3.5
| ALMOXARIFADO |  | 4.35 | 0.2 | 2.34 | 0.5 | 1.02
| REPOUSO 01 |  | 3.53 | 0.2 | 3 |  | 2.12
| WC REPOUSO 01 |  | 2 | 0.2 | 1.4 |  | 0.56
| REPOUSO 02 |  | 3.5 | 0.2 | 3 |  | 2.1
| WC REPOUSO 02 |  | 2 | 0.2 | 1.4 |  | 0.56
| MACAS |  | 3 | 0.2 | 3 |  | 1.8
| DML |  | 2.32 | 0.2 | 1.8 |  | 0.84
| HIGIENIZAÇÃO |  | 3.61 | 0.2 | 1.595 |  | 1.15
| CIRC. HIGIENIZAÇÃO |  | 3.61 | 0.2 | 1.2 |  | 0.87
| CIRCULAÇÕES / ESPERA | 24.3 |  | 0.2 |  |  | 4.86
| ÁREA DO DIQUE |  | 7.53 | 0.5 | 3.225 |  | 12.14
| ÁREAS GARAGEM/LIVRE | 40.2 |  | 0.2 |  |  | 8.04
[6 empty] | SUB TOTAL | 219.76
3.0 | INFRAESTRUTURA E SUPERESTRUTURA
3.1 | LASTRO DE CONCRETO MAGRO, APLICADO EM PISOS, LAJES SOBRE SOLO OU RADIERS, ESPESSURA DE 5 CM. AF_01/2024 | M2
| SAPATAS |  | 1 |  | 1 | 21 | 21
| VALAS |  | 21.5 |  | 0.3 | 1 | 6.45
|  |  | 5.35 |  | 0.3 | 1 | 1.61
|  |  | 15.5 |  | 0.3 | 1 | 4.65
|  |  | 11.75 |  | 0.3 | 1 | 3.53
|  |  | 17.1 |  | 0.3 | 1 | 5.13
|  |  | 6.9 |  | 0.3 | 1 | 2.07
|  |  | 1.75 |  | 0.3 | 1 | 0.53
|  |  | 2.7 |  | 0.3 | 1 | 0.81
|  |  | 3 |  | 0.3 | 1 | 0.9
|  |  | 3.6 |  | 0.3 | 1 | 1.08
|  |  | 3.6 |  | 0.3 | 1 | 1.08
|  |  | 6.1 |  | 0.3 | 1 | 1.83
|  |  | 3 |  | 0.3 | 1 | 0.9
|  |  | 3 |  | 0.3 | 1 | 0.9
|  |  | 3 |  | 0.3 | 1 | 0.9
|  |  | 3 |  | 0.3 | 1 | 0.9
|  |  | 2 |  | 0.3 | 1 | 0.6
|  |  | 7 |  | 0.3 | 1 | 2.1
| DESCONTOS |  | 0.8 |  | 0.3 | -21 | -5.04
| CALHA |  | 3.5 |  | 0.5 | 1 | 1.75
[6 empty] | SUB TOTAL | 53.68
3.2 | CONCRETO ARMADO FCK=20MPA FABRICADO NA OBRA, ADENSADO E LANÇADO, PARA USO GERAL, COM FORMAS PLANAS EM COMPENSADO RESINADO 10MM (05 USOS) | M2
INFRAESTRUTURA / FUNDAÇÕES
| SAPATAS |  | 0.9 | 0.25 | 0.9 | 21 | 4.25
| PESCOÇOS PILARES |  | 0.4 | 1 | 0.2 | 21 | 1.68
0
| CINTAS / VIGAS DE FUNDAÇÃO | [5 empty] | 0
| BALDRAMES/RADIERS |  | 21.5 | 0.3 | 0.15 | 1 | 0.97
|  |  | 4.75 | 0.3 | 0.15 | 1 | 0.21
|  |  | 5.35 | 0.3 | 0.15 | 1 | 0.24
|  |  | 15.5 | 0.3 | 0.15 | 1 | 0.7
|  |  | 11.75 | 0.5 | 0.15 | 1 | 0.88
|  |  | 17.1 | 0.3 | 0.15 | 1 | 0.77
|  |  | 6.9 | 0.3 | 0.15 | 1 | 0.31
|  |  | 1.75 | 0.3 | 0.15 | 1 | 0.08
|  |  | 2.7 | 0.3 | 0.15 | 1 | 0.12
|  |  | 3 | 0.3 | 0.15 | 1 | 0.14
|  |  | 3.6 | 0.3 | 0.15 | 1 | 0.16
|  |  | 3.6 | 0.3 | 0.15 | 1 | 0.16
|  |  | 6.1 | 0.3 | 0.15 | 1 | 0.27
|  |  | 3 | 0.3 | 0.15 | 1 | 0.14
|  |  | 3 | 0.3 | 0.15 | 1 | 0.14
|  |  | 3 | 0.3 | 0.15 | 1 | 0.14
|  |  | 3 | 0.3 | 0.15 | 1 | 0.14
|  |  | 2 | 0.3 | 0.15 | 1 | 0.09
|  |  | 7 | 0.3 | 0.15 | 1 | 0.32
| CINTAS DE REFORÇOS FUNDOS |  | 20 | 0.5 | 0.15 | 1 | 1.5
| SUPERESTRUTURAS / ELEVAÇÕES |  |  |  |  | 1 | 0
| PILARES (FACES E COBERTURA GARAGEM) |  | 0.4 | 3.7 | 0.2 | 16 | 4.74
| PILARES (MEIO) |  | 0.2 | 3.6 | 0.15 | 5 | 0.54
| VIGAS SUPERIORES |  | 21.5 | 0.3 | 0.15 | 1 | 0.97
|  |  | 4.75 | 0.3 | 0.15 | 1 | 0.21
|  |  | 5.35 | 0.3 | 0.15 | 2 | 0.48
|  |  | 15.5 | 0.3 | 0.15 | 1 | 0.7
|  |  | 11.75 | 0.3 | 0.15 | 1 | 0.53
| WCS |  | 8 | 0.2 | 0.15 | 1 | 0.24
PLATIBANDAS
| PILARES PLATIBANDAS |  | 0.2 | 1 | 0.15 | 19 | 0.57
[6 empty] | SUB TOTAL | 22.39
3.3 | ALVENARIA DE VEDAÇÃO DE BLOCOS CERÂMICOS FURADOS NA VERTICAL DE 19X19X39 CM (ESPESSURA 19 CM) E ARGAMASSA DE ASSENTAMENTO COM PREPARO EM BETONEIRA. AF_12/2021 | M2
| EMBASAMENTO LATERAL ESQUERDA (ALT. VAR. DE 0,20 À 1,80 M) |  | 21.53 | 1 |  | 1 | 21.53
| EMBASAMENTO LATERAL DIREITA (ALT. VAR. DE 0,20 À 1,80 M) |  | 20.86 | 1 |  | 1 | 20.86
| EMBASAMENTO FUNDOS |  | 4.75 | 1.8 |  | 1 | 8.55
| EMBASAMENTO FACHADA |  | 11.75 | 0.2 |  | 1 | 2.35
| EMBASAMENTOS INTERNOS |  | 17.1 | 0.2 |  | 1 | 3.42
|  |  | 6.9 | 0.2 |  | 1 | 1.38
|  |  | 1.75 | 0.2 |  | 1 | 0.35
|  |  | 2.7 | 0.2 |  | 1 | 0.54
|  |  | 3 | 0.2 |  | 1 | 0.6
|  |  | 3.6 | 0.2 |  | 1 | 0.72
|  |  | 3.6 | 0.2 |  | 1 | 0.72
|  |  | 6.1 | 0.2 |  | 1 | 1.22
|  |  | 3 | 0.2 |  | 1 | 0.6
|  |  | 3 | 0.2 |  | 1 | 0.6
|  |  | 3 | 0.2 |  | 1 | 0.6
|  |  | 3 | 0.2 |  | 1 | 0.6
|  |  | 2 | 0.2 |  | 1 | 0.4
|  |  | 7 | 0.2 |  | 1 | 1.4
[6 empty] | SUB TOTAL | 66.44
3.4 | ALVENARIA DE VEDAÇÃO DE BLOCOS CERÂMICOS FURADOS NA HORIZONTAL DE 9X19X19 CM (ESPESSURA 9 CM) E ARGAMASSA DE ASSENTAMENTO COM PREPARO EM BETONEIRA. AF_12/2021 | M2
| FACHADA (MURETA) |  | 7.7 | 1 |  | 1 | 7.7
| LATERAL ESQUERDA |  | 21.5 | 3.5 |  | 1 | 75.25
| FUNDOS |  | 4.75 | 3.5 |  | 1 | 16.63
| LATERAL DIREITA |  | 20.85 | 3.5 |  | 1 | 72.98
| DIVISÕES INTERNAS | [5 empty] | 0
| LATERAL SALA DE MACAS |  | 3 | 3 |  | 1 | 9
| DIVISÕES MACAS/REPOUSOS E WCS |  | 3 | 3 |  | 3 | 27
| DIVISÃO REPOUSO / COZINHA - ALMOXARIFADO / DML |  | 6.9 | 3 |  | 1 | 20.7
| DIVISÃO COZINHA / ALMOZARIFADO |  | 4.35 | 3 |  | 1 | 13.05
| FRENTE DML |  | 1.8 | 3 |  | 1 | 5.4
| LATERAL DML |  | 2.6 | 3 |  | 1 | 7.8
| FRENTES REPOUSOS E MACAS / LATERAL WC REPOUSO |  | 12.6 | 3 |  | 1 | 37.8
| DIVISÃO WCS |  | 2 | 2.9 |  | 1 | 5.8
| DIVISÃO SALA DE ESPERA / HIGIENIZAÇÃO |  | 3 | 3 |  | 1 | 9
| HIGIENIZAÇÃO |  | 3.6 | 3 |  | 1 | 10.8
| FRENTE HIGIENIZAÇÃO |  | 2.5 | 3 |  | 1 | 7.5
| ENTRE HIGIENIZAÇÃO E DIQUE |  | 1.7 | 3 |  | 1 | 5.1
| PLATIBANDAS |  | 58.85 | 1 |  | 1 | 58.85
| CALHA |  | 3.5 | 0.5 |  | 2 | 3.5
| DESCONTOS | [5 empty] | 0
| PORTAS |  | 0.9 | 2.1 |  | -2 | -3.78
|  |  | 0.8 | 2.1 |  | -4 | -6.72
|  |  | 0.7 | 2.1 |  | -3 | -4.41
| JANELAS |  | 1 | 1 |  | -4 | -4
|  |  | 0.5 | 0.5 |  | -2 | -0.5
[6 empty] | SUB TOTAL | 374.45
3.5 | LAJE PRÉ-MOLDADA UNIDIRECIONAL, BIAPOIADA, PARA FORRO, ENCHIMENTO EM CERÂMICA, VIGOTA CONVENCIONAL, ALTURA TOTAL DA LAJE (ENCHIMENTO+CAPA) = (8+3). AF_11/2020_PA | M2
| ÁREA DOS WCS |  | 3.3 |  | 2.3 |  | 7.59
[6 empty] | SUB TOTAL | 7.59
3.6 | VERGA PRÉ-MOLDADA COM ATÉ 1,5 M DE VÃO, ESPESSURA DE *15* CM. AF_03/2024 | M
| JANELAS |  | 1.4 |  |  | 4 | 5.6
| PORTAS |  | 1.5 |  |  | 9 | 13.5
[6 empty] | SUB TOTAL | 19.1
3.7 | CONTRAVERGA PRÉ-MOLDADA, ESPESSURA DE *15* CM. AF_03/2024 | M
| JANELAS |  | 1.4 |  |  | 4 | 5.6
[6 empty] | SUB TOTAL | 5.6
3.8 | PEDRA ARGAMASSADA COM CIMENTO E AREIA 1:3, 40% DE ARGAMASSA EM VOLUME - AREIA E PEDRA DE MÃO COMERCIAIS - FORNECIMENTO E ASSENTAMENTO. AF_08/2022 | M3
| BASE CONTENÇÃO FUNDOS |  | 4.75 | 0.5 | 0.5 | 1 | 1.19
| ELEVAÇÃO CONTENÇÃO FUNDOS |  | 4.75 | 1.7 | 0.4 | 1 | 3.23
| BASES DO DIQUE DE HIGIENIZAÇÃO |  | 7.3 | 0.4 | 0.3 | 2 | 1.75
|  |  | 3.5 | 0.8 | 0.3 | 1 | 0.84
[6 empty] | SUB TOTAL | 7.01
4.0 | PISOS INTERNOS
4.1 | LASTRO DE CONCRETO MAGRO, APLICADO EM PISOS, LAJES SOBRE SOLO OU RADIERS, ESPESSURA DE 5 CM. AF_01/2024 | M2
| COZINHA |  | 4.37 |  | 4.01 |  | 17.52
| ALMOXARIFADO |  | 4.35 |  | 2.34 |  | 10.18
| REPOUSO 01 |  | 3.53 |  | 3 |  | 10.59
| WC REPOUSO 01 |  | 2 |  | 1.4 |  | 2.8
| REPOUSO 02 |  | 3.5 |  | 3 |  | 10.5
| WC REPOUSO 02 |  | 2 |  | 1.4 |  | 2.8
| MACAS |  | 3 |  | 3 |  | 9
| DML |  | 2.32 |  | 1.8 |  | 4.18
| HIGIENIZAÇÃO |  | 3.61 |  | 1.595 |  | 5.76
| CIRC. HIGIENIZAÇÃO |  | 3.61 |  | 1.2 |  | 4.33
| CIRCULAÇÕES / ESPERA | 24.3 |  |  |  |  | 24.3
| ÁREA DO DIQUE |  | 7.53 |  | 3.225 |  | 24.28
| ÁREAS GARAGEM/LIVRE | 40.2 |  |  |  |  | 40.2
| PISO CALHA |  | 3.4 |  | 0.4 |  | 1.36
[6 empty] | SUB TOTAL | 167.8 | 230.73
4.2 | CONTRAPISO EM ARGAMASSA TRAÇO 1:4 (CIMENTO E AREIA), PREPARO MECÂNICO COM BETONEIRA 400 L, APLICADO EM ÁREAS SECAS SOBRE LAJE, ADERIDO, ACABAMENTO NÃO REFORÇADO, ESPESSURA 2CM. AF_07/2021 | M2
| COZINHA |  | 4.37 |  | 4.01 |  | 17.52
| ALMOXARIFADO |  | 4.35 |  | 2.34 |  | 10.18
| REPOUSO 01 |  | 3.53 |  | 3 |  | 10.59
| WC REPOUSO 01 |  | 2 |  | 1.4 |  | 2.8
| REPOUSO 02 |  | 3.5 |  | 3 |  | 10.5
| WC REPOUSO 02 |  | 2 |  | 1.4 |  | 2.8
| MACAS |  | 3 |  | 3 |  | 9
| DML |  | 2.32 |  | 1.8 |  | 4.18
| HIGIENIZAÇÃO |  | 3.61 |  | 1.595 |  | 5.76
| CIRC. HIGIENIZAÇÃO |  | 3.61 |  | 1.2 |  | 4.33
| CIRCULAÇÕES / ESPERA | 24.3 |  |  |  |  | 24.3
| ÁREA DO DIQUE |  | 7.53 |  | 3.225 |  | 24.28
| ÁREAS GARAGEM/LIVRE | 40.2 |  |  |  |  | 40.2
| PISO CALHA |  | 3.4 |  | 0.4 |  | 1.36
[6 empty] | SUB TOTAL | 167.8
4.3 | REVESTIMENTO CERÂMICO PARA PISO COM PLACAS TIPO ESMALTADA EXTRA DE DIMENSÕES 35X35 CM APLICADA EM AMBIENTES DE ÁREA MAIOR QUE 10 M2. AF_02/2023_PE | M2
| COZINHA |  | 4.37 |  | 4.01 |  | 17.52
| ALMOXARIFADO |  | 4.35 |  | 2.34 |  | 10.18
| REPOUSO 01 |  | 3.53 |  | 3 |  | 10.59
| WC REPOUSO 01 |  | 2 |  | 1.4 |  | 2.8
| REPOUSO 02 |  | 3.5 |  | 3 |  | 10.5
| WC REPOUSO 02 |  | 2 |  | 1.4 |  | 2.8
| MACAS |  | 3 |  | 3 |  | 9
| DML |  | 2.32 |  | 1.8 |  | 4.18
| HIGIENIZAÇÃO |  | 3.61 |  | 1.595 |  | 5.76
| CIRC. HIGIENIZAÇÃO |  | 3.61 |  | 1.2 |  | 4.33
| CIRCULAÇÕES / ESPERA | 24.3 |  |  |  |  | 24.3
[6 empty] | SUB TOTAL | 101.96
4.4 | SOLEIRA EM GRANITO, LARGURA 15 CM, ESPESSURA 2,0 CM. AF_09/2020 | M
| PORTAS |  | 0.9 |  |  | 2 | 1.8
|  |  | 0.8 |  |  | 4 | 3.2
|  |  | 0.7 |  |  | 3 | 2.1
[6 empty] | SUB TOTAL | 7.1
4.5 | ARMACAO EM TELA DE ACO SOLDADA NERVURADA Q-92, ACO CA-60, 4,2MM, MALHA 15X15CM | M2
| ÁREA DO DIQUE |  | 7.53 |  | 3.225 |  | 24.28
| ÁREAS GARAGEM/LIVRE | 40.2 |  |  |  |  | 40.2
| CALÇADA EXTERNA |  | 12 |  | 1.2 |  | 14.4
[6 empty] | SUB TOTAL | 78.88
4.6 | EXECUÇÃO DE PASSEIO (CALÇADA) OU PISO DE CONCRETO COM CONCRETO MOLDADO IN LOCO, FEITO EM OBRA, ACABAMENTO CONVENCIONAL, NÃO ARMADO. AF_08/2022 | M3
| ÁREA DO DIQUE |  | 7.53 | 0.1 | 3.225 |  | 2.43
| ÁREAS GARAGEM/LIVRE | 40.2 |  | 0.1 |  |  | 4.02
| CALÇADA EXTERNA |  | 12 | 0.1 | 1.2 |  | 1.44
[6 empty] | SUB TOTAL | 7.89
5.0 | REVESTIMENTOS
5.1 | CHAPISCO APLICADO EM ALVENARIAS E ESTRUTURAS DE CONCRETO INTERNAS, COM COLHER DE PEDREIRO. ARGAMASSA TRAÇO 1:3 COM PREPARO EM BETONEIRA 400L. AF_10/2022 | M2
ÁREAS EXTERNAS
| MURETAS FACHADA |  | 7.7 | 1 |  | 2 | 15.4
| LATERAL ESQUERDA |  | 21.5 | 3.5 |  | 1 | 75.25
| LATERAL DIREITA |  | 20.85 | 3.5 |  | 1 | 72.98
| FUNDOS |  | 4.75 | 3.5 |  | 1 | 16.63
| DESCONTOS |  | 1 | 1 |  | -2 | -2
|  |  | 0.5 | 0.5 |  | -1 | -0.25
ÁREAS INTERNAS
| COZINHA |  | 4.37 | 3 | 4.01 | 1 | 50.28
| ALMOXARIFADO |  | 4.35 | 3 | 2.34 | 1 | 40.14
| REPOUSO 01 |  | 3.53 | 3 | 3 | 1 | 39.18
| WC REPOUSO 01 |  | 2 | 3 | 1.4 | 1 | 20.4
| REPOUSO 02 |  | 3.5 | 3 | 3 | 1 | 39
| WC REPOUSO 02 |  | 2 | 3 | 1.4 | 1 | 20.4
| MACAS |  | 3 | 3 | 3 | 1 | 36
| DML |  | 2.32 | 3 | 1.8 | 1 | 24.72
| HIGIENIZAÇÃO |  | 3.61 | 3 | 1.595 | 1 | 31.23
| CIRC. HIGIENIZAÇÃO |  | 2.5 | 3 |  | 2 | 15
|  |  | 1.2 | 3 |  | 1 | 3.6
| ESPERA / CIRCULAÇÕES / FRENTE SALAS |  | 29.5 | 3 |  | 1 | 88.5
| LATERAL SALA DE MACAS |  | 3.15 | 3 |  | 1 | 9.45
| LATERAL ÁREA LIVRE |  | 4.6 | 3.5 |  | 1 | 16.1
| LATERAL DIQUE/GRARAGEM |  | 7.55 | 3.5 |  | 1 | 26.43
| ESPELHO RAMPA/DIQUE |  | 7.5 | 0.25 |  | 1 | 1.88
| CALHA |  | 3.5 | 0.4 |  | 2 | 2.8
| DESCONTOS |  | 0.9 | 2.1 |  | -4 | -7.56
|  |  | 0.8 | 2.1 |  | -8 | -13.44
|  |  | 0.7 | 2.1 |  | -6 | -8.82
|  |  | 1 | 1 |  | -6 | -6
|  |  | 0.5 | 0.5 |  | -3 | -0.75
PLATIBANDAS
| PLATIBANDAS |  | 58.85 | 1 |  | 2 | 117.7
[6 empty] | SUB TOTAL | 724.25
5.2 | EMBOÇO, EM ARGAMASSA TRAÇO 1:2:8, PREPARO MECÂNICO, APLICADO MANUALMENTE EM PAREDES INTERNAS DE AMBIENTES COM ÁREA ENTRE 5M² E 10M², E = 17,5MM, COM TALISCAS. AF_03/2024 | M2
INTERNO
| COZINHA |  | 4.37 | 3 | 4.01 | 1 | 50.28
| WC REPOUSO 01 |  | 2 | 3 | 1.4 | 1 | 20.4
| WC REPOUSO 02 |  | 2 | 3 | 1.4 | 1 | 20.4 | 590.52
| HIGIENIZAÇÃO |  | 3.61 | 3 | 1.595 | 1 | 31.23
| CIRC. HIGIENIZAÇÃO |  | 7.3 | 3 |  | 1 | 21.9
| DESCONTOS |  | 0.9 | 2.1 |  | -1 | -1.89
|  |  | 0.7 | 2.1 |  | -3 | -4.41
|  |  | 0.8 | 2.1 |  | -1 | -1.68
|  |  | 1 | 1 |  | -2 | -2
|  |  | 0.5 | 0.5 |  | -2 | -0.5
[6 empty] | SUB TOTAL | 133.73
5.3 | MASSA ÚNICA, EM ARGAMASSA TRAÇO 1:2:8, PREPARO MECÂNICO, APLICADA MANUALMENTE EM PAREDES INTERNAS DE AMBIENTES COM ÁREA ENTRE 5M² E 10M², E = 17,5MM, COM TALISCAS. AF_03/2024 | M2
ÁREAS EXTERNAS
| MURETAS FACHADA |  | 7.7 | 1 |  | 2 | 15.4
| LATERAL ESQUERDA |  | 21.5 | 3.5 |  | 1 | 75.25
| LATERAL DIREITA |  | 20.85 | 3.5 |  | 1 | 72.98
| FUNDOS |  | 4.75 | 3.5 |  | 1 | 16.63
| DESCONTOS |  | 1 | 1 |  | -2 | -2 | 724.25
|  |  | 0.5 | 0.5 |  | -1 | -0.25
ÁREAS INTERNAS
| COZINHA |  | 4.37 | 3 | 4.01 | 1 | 50.28
| ALMOXARIFADO |  | 4.35 | 3 | 2.34 | 1 | 40.14
| REPOUSO 01 |  | 3.53 | 3 | 3 | 1 | 39.18
| WC REPOUSO 01 |  | 2 | 3 | 1.4 | 1 | 20.4
| REPOUSO 02 |  | 3.5 | 3 | 3 | 1 | 39
| WC REPOUSO 02 |  | 2 | 3 | 1.4 | 1 | 20.4
| MACAS |  | 3 | 3 | 3 | 1 | 36
| DML |  | 2.32 | 3 | 1.8 | 1 | 24.72
| HIGIENIZAÇÃO |  | 3.61 | 3 | 1.595 | 1 | 31.23
| CIRC. HIGIENIZAÇÃO |  | 2.5 | 3 |  | 2 | 15
|  |  | 1.2 | 3 |  | 1 | 3.6
| ESPERA / CIRCULAÇÕES / FRENTE SALAS |  | 29.5 | 3 |  | 1 | 88.5
| LATERAL SALA DE MACAS |  | 3.15 | 3 |  | 1 | 9.45
| LATERAL ÁREA LIVRE |  | 4.6 | 3.5 |  | 1 | 16.1
| LATERAL DIQUE/GRARAGEM |  | 7.55 | 3.5 |  | 1 | 26.43
| ESPELHO RAMPA/DIQUE |  | 7.5 | 0.25 |  | 1 | 1.88
| CALHA |  | 3.5 | 0.4 |  | 2 | 2.8
| DESCONTOS |  | 0.9 | 2.1 |  | -4 | -7.56
|  |  | 0.8 | 2.1 |  | -8 | -13.44
|  |  | 0.7 | 2.1 |  | -6 | -8.82
|  |  | 1 | 1 |  | -6 | -6
|  |  | 0.5 | 0.5 |  | -3 | -0.75
PLATIBANDAS
| PLATIBANDAS |  | 58.85 | 1 |  | 2 | 117.7
| DESCONTOS ÁREAS COM REVESTIMENTO CERÂMICO | 133.73 |  |  |  | -1 | -133.73
[6 empty] | SUB TOTAL | 590.52
5.4 | REVESTIMENTO CERÂMICO PARA PAREDES INTERNAS COM PLACAS TIPO ESMALTADA EXTRA DE DIMENSÕES 33X45 CM APLICADAS NA ALTURA INTEIRA DAS PAREDES. AF_02/2023_PE | M2
INTERNO
| COZINHA |  | 4.37 | 2.9 | 4.01 | 1 | 48.6
| WC REPOUSO 01 |  | 2 | 2.9 | 1.4 | 1 | 19.72
| WC REPOUSO 02 |  | 2 | 2.9 | 1.4 | 1 | 19.72
| HIGIENIZAÇÃO |  | 3.61 | 2.9 | 1.595 | 1 | 30.19
| CIRC. HIGIENIZAÇÃO |  | 7.3 | 2.9 |  | 1 | 21.17
| DESCONTOS |  | 0.9 | 2 |  | -1 | -1.8
|  |  | 0.7 | 2 |  | -3 | -4.2
|  |  | 0.8 | 2 |  | -1 | -1.6
|  |  | 1 | 0.9 |  | -2 | -1.8
|  |  | 0.5 | 0.5 |  | -2 | -0.5
[6 empty] | SUB TOTAL | 129.5 | 133.73
5.5 | REVESTIMENTO EM PAREDE OU EM DETALHES, COM CERAMICA ESMALTADA 10X10CM, COLORIDA, TIPO A, ELIANE,PORTO RICO,SAMARSA, ELIZABETH OU SIMILAR, ASSENTADO COM AR GAMASSA PRÉ FABRICADA E REJUNTE DA QUARTZOLIT | M2 | [5 empty] | 133.73
INTERNO
| COZINHA |  | 4.37 | 0.1 | 4.01 | 1 | 1.68
| WC REPOUSO 01 |  | 2 | 0.1 | 1.4 | 1 | 0.68
| WC REPOUSO 02 |  | 2 | 0.1 | 1.4 | 1 | 0.68
| HIGIENIZAÇÃO |  | 3.61 | 0.1 | 1.595 | 1 | 1.04
| CIRC. HIGIENIZAÇÃO |  | 7.3 | 0.1 |  | 1 | 0.73
| DESCONTOS |  | 0.9 | 0.1 |  | -1 | -0.09
|  |  | 0.7 | 0.1 |  | -3 | -0.21
|  |  | 0.8 | 0.1 |  | -1 | -0.08
|  |  | 1 | 0.1 |  | -2 | -0.2
[6 empty] | SUB TOTAL | 4.23
5.6 | FORRO EM PLACAS DE GESSO, PARA AMBIENTES COMERCIAIS. AF_08/2023_PS | M2
| COZINHA |  | 4.37 |  | 4.01 |  | 17.52
| ALMOXARIFADO |  | 4.35 |  | 2.34 |  | 10.18
| REPOUSO 01 |  | 3.53 |  | 3 |  | 10.59
| WC REPOUSO 01 |  | 2 |  | 1.4 |  | 2.8
| REPOUSO 02 |  | 3.5 |  | 3 |  | 10.5
| WC REPOUSO 02 |  | 2 |  | 1.4 |  | 2.8
| MACAS |  | 3 |  | 3 |  | 9
| DML |  | 2.32 |  | 1.8 |  | 4.18
| HIGIENIZAÇÃO |  | 3.61 |  | 1.595 |  | 5.76
| CIRC. HIGIENIZAÇÃO |  | 3.61 |  | 1.2 |  | 4.33
| CIRCULAÇÕES / ESPERA | 24.3 |  |  |  |  | 24.3
| ÁREA DO DIQUE |  | 7.53 |  | 3.225 |  | 24.28
| ÁREAS GARAGEM/LIVRE | 40.2 |  |  |  |  | 40.2
[6 empty] | SUB TOTAL | 166.44
6.0 | ESQUADRIAS E DIVISÓRIAS
6.1 | KIT DE PORTA DE MADEIRA PARA PINTURA, SEMI-OCA (PESADA OU SUPERPESADA), PADRÃO MÉDIO, 90X210CM, ESPESSURA DE 3,5CM, ITENS INCLUSOS: DOBRADIÇAS, MONTAGEM E INSTALAÇÃO DO BATENTE, FECHADURA COM EXECUÇÃO DO FURO - FORNECIMENTO E INSTALAÇÃO. AF_12/2019 | UND
| SALA DE MACAS | [5 empty] | 1
| COZINHA | [5 empty] | 1
[6 empty] | SUB TOTAL | 2
6.2 | KIT DE PORTA DE MADEIRA PARA PINTURA, SEMI-OCA (PESADA OU SUPERPESADA), PADRÃO MÉDIO, 80X210CM, ESPESSURA DE 3,5CM, ITENS INCLUSOS: DOBRADIÇAS, MONTAGEM E INSTALAÇÃO DO BATENTE, FECHADURA COM EXECUÇÃO DO FURO - FORNECIMENTO E INSTALAÇÃO. AF_12/2019 | UND
| REPOUSO 01 | [5 empty] | 1
| REPOUSO 02 | [5 empty] | 1
| DML | [5 empty] | 1
| HIGIENIZAÇÃO | [5 empty] | 1
[6 empty] | SUB TOTAL | 4
6.3 | KIT DE PORTA DE MADEIRA PARA PINTURA, SEMI-OCA (LEVE OU MÉDIA), PADRÃO MÉDIO, 70X210CM, ESPESSURA DE 3,5CM, ITENS INCLUSOS: DOBRADIÇAS, MONTAGEM E INSTALAÇÃO DO BATENTE, FECHADURA COM EXECUÇÃO DO FURO - FORNECIMENTO E INSTALAÇÃO. AF_12/2019 | UND
| ALMOXARIFADO | [5 empty] | 1
| WC REPOUSO 01 | [5 empty] | 1
| WC REPOUSO 02 | [5 empty] | 1
[6 empty] | SUB TOTAL | 3
6.4 | JANELA DE ALUMÍNIO TIPO MAXIM-AR, COM VIDROS, BATENTE E FERRAGENS. EXCLUSIVE ALIZAR, ACABAMENTO E CONTRAMARCO. FORNECIMENTO E INSTALAÇÃO. AF_12/2019 | M2
| WC REPOUSO 01 |  | 0.5 | 0.5 |  | 1 | 0.25
| WC REPOUSO 02 |  | 0.5 | 0.5 |  | 1 | 0.25
[6 empty] | SUB TOTAL | 0.5
6.5 | JANELA DE ALUMÍNIO DE CORRER COM 2 FOLHAS PARA VIDROS, COM VIDROS, BATENTE, ACABAMENTO COM ACETATO OU BRILHANTE E FERRAGENS. EXCLUSIVE ALIZAR E CONTRAMARCO. FORNECIMENTO E INSTALAÇÃO. AF_12/2019 | M2
| COZINHA |  | 1 | 1 |  | 2 | 2
| REPOUSO 01 |  | 1 | 1 |  | 1 | 1
| SALA DE MACAS |  | 1 | 1 |  | 1 | 1
[6 empty] | SUB TOTAL | 4
6.6 | PORTA EM GRADE DE FERRO DE CORRER, C/ QUADRO EM TUBO QUADRADO 2", BARRA REDONDA 3/4" NA VERTICAL E BARRA CHATA 2" X 1/4" NA HORIZONTAL, INCLUSIVE FERROLHO, ROLDANAS E TRILHOS P/ PENITENCIÁRIA | M2
| PORTÃO DE CORRER GARAGEM |  | 3.5 | 2.7 |  | 1 | 9.45
[6 empty] | SUB TOTAL | 9.45
6.7 | GRADIL EM FERRO FIXADO EM VÃOS DE JANELAS, FORMADO POR BARRAS CHATAS DE 25X4,8 MM. AF_04/2019 | M2
| JANELAS FUNDOS |  | 1.2 | 1.2 |  | 2 | 2.88
[6 empty] | SUB TOTAL | 2.88
6.8 | GRADE DE FERRO EM BARRA CHATA 3/16" | M2
| GRADIL MURO FACHADA |  | 7.7 | 1.7 |  | 1 | 13.09
| GRADE CALHA |  | 3.4 |  | 0.3 | 1 | 1.02
[6 empty] | SUB TOTAL | 14.11
7.0 | COBERTURA
7.1 | FABRICAÇÃO E INSTALAÇÃO DE TESOURA INTEIRA EM AÇO, VÃO DE 6 M, PARA TELHA CERÂMICA OU DE CONCRETO, INCLUSO IÇAMENTO. AF_12/2015 | UND
| UNIDADE | [5 empty] | 1
[6 empty] | SUB TOTAL | 1
7.2 | FABRICAÇÃO E INSTALAÇÃO DE TESOURA INTEIRA EM AÇO, VÃO DE 7 M, PARA TELHA CERÂMICA OU DE CONCRETO, INCLUSO IÇAMENTO. AF_12/2015 | UND
| UNIDADE | [5 empty] | 1
[6 empty] | SUB TOTAL | 1
7.3 | FABRICAÇÃO E INSTALAÇÃO DE TESOURA INTEIRA EM AÇO, VÃO DE 8 M, PARA TELHA CERÂMICA OU DE CONCRETO, INCLUSO IÇAMENTO. AF_12/2015 | UND
| COERTURA INTERNA | [5 empty] | 1
| COBERTURA ÁREAS DA GARAGEM/DIQUE | [5 empty] | 3
[6 empty] | SUB TOTAL | 4
7.4 | FABRICAÇÃO E INSTALAÇÃO DE TESOURA INTEIRA EM AÇO, VÃO DE 9 M, PARA TELHA CERÂMICA OU DE CONCRETO, INCLUSO IÇAMENTO. AF_12/2015 | UND
| UNIDADE | [5 empty] | 1
[6 empty] | SUB TOTAL | 1
7.5 | TRAMA DE AÇO COMPOSTA POR TERÇAS PARA TELHADOS DE ATÉ 2 ÁGUAS PARA TELHA ONDULADA DE FIBROCIMENTO, METÁLICA, PLÁSTICA OU TERMOACÚSTICA, INCLUSO TRANSPORTE VERTICAL. AF_07/2019 | M2
| ÁREA TOTAL | [5 empty] | 173
[6 empty] | SUB TOTAL | 173
7.6 | TELHAMENTO COM TELHA ONDULADA DE FIBROCIMENTO E = 6 MM, COM RECOBRIMENTO LATERAL DE 1/4 DE ONDA PARA TELHADO COM INCLINAÇÃO MAIOR QUE 10°, COM ATÉ 2 ÁGUAS, INCLUSO IÇAMENTO. AF_07/2019 | M2
| ÁREA TOTAL | [5 empty] | 173
[6 empty] | SUB TOTAL | 173
7.7 | CUMEEIRA PARA TELHA DE FIBROCIMENTO ONDULADA E = 6 MM, INCLUSO ACESSÓRIOS DE FIXAÇÃO E IÇAMENTO. AF_07/2019 | M
| COBERTURA INTERNA |  | 13.15 |  |  |  | 13.15
[6 empty] | SUB TOTAL | 13.15
7.8 | CALHA EM CHAPA DE AÇO GALVANIZADO NÚMERO 24, DESENVOLVIMENTO DE 100 CM, INCLUSO TRANSPORTE VERTICAL. AF_07/2019 | M
| CALHAS LATERAIS |  | 21.3 |  |  |  | 21.3
|  |  | 12.85 |  |  |  | 12.85
| COBERTURA GARAGEM |  | 11.5 |  |  |  | 11.5
[6 empty] | SUB TOTAL | 45.65
7.9 | RUFO EM CHAPA DE AÇO GALVANIZADO NÚMERO 24, CORTE DE 25 CM, INCLUSO TRANSPORTE VERTICAL. AF_07/2019 | M
| RUFOS |  | 4.75 |  |  | 1 | 4.75
|  |  | 9.2 |  |  | 2 | 18.4
|  |  | 7.8 |  |  | 2 | 15.6
[6 empty] | SUB TOTAL | 38.75
8.0 | INSTALAÇÕES ELÉTRICAS
8.1 | PONTO DE ILUMINAÇÃO RESIDENCIAL INCLUINDO CAIXA ELÉTRICA NO TETO, ELETRODUTO, CABO, RASGO, QUEBRA E CHUMBAMENTO (EXCLUINDO INTERRUPTOR, LUMINÁRIA E LÂMPADA). AF_01/2016 | UND
| COZINHA | [5 empty] | 2
| ALMOXARIFADO | [5 empty] | 1
| REPOUSO 01 | [5 empty] | 1
| WC REPOUSO 01 | [5 empty] | 1
| REPOUSO 02 | [5 empty] | 1
| WC REPOUSO 02 | [5 empty] | 1
| MACAS | [5 empty] | 1
| DML | [5 empty] | 1
| HIGIENIZAÇÃO | [5 empty] | 1
| CIRC. HIGIENIZAÇÃO | [5 empty] | 1
| CIRCULAÇÕES / ESPERA | [5 empty] | 5
| ÁREA DO DIQUE | [5 empty] | 3
| ÁREAS GARAGEM/LIVRE | [5 empty] | 5
[6 empty] | SUB TOTAL | 24
8.2 | ELETRODUTO FLEXÍVEL CORRUGADO, PVC, DN 25 MM (3/4"), PARA CIRCUITOS TERMINAIS, INSTALADO EM FORRO - FORNECIMENTO E INSTALAÇÃO. AF_03/2023 | M
| DISTRIBUIÇÃO GERAL |  | 100 |  |  | 2 | 200
[6 empty] | SUB TOTAL | 200
8.3 | LUMINÁRIA PAINEL DE LED DE EMBUTIR 30W - FORNECIMENTO E INSTALAÇÃO | UND
| COZINHA | [5 empty] | 2
| ALMOXARIFADO | [5 empty] | 1
| REPOUSO 01 | [5 empty] | 1
| WC REPOUSO 01 | [5 empty] | 1
| REPOUSO 02 | [5 empty] | 1
| WC REPOUSO 02 | [5 empty] | 1
| MACAS | [5 empty] | 1
| DML | [5 empty] | 1
| HIGIENIZAÇÃO | [5 empty] | 1
| CIRC. HIGIENIZAÇÃO | [5 empty] | 1
| CIRCULAÇÕES / ESPERA | [5 empty] | 5
| ÁREA DO DIQUE | [5 empty] | 3
| ÁREAS GARAGEM/LIVRE | [5 empty] | 5
[6 empty] | SUB TOTAL | 24
8.4 | APARELHO SINALIZADOR DE SAÍDA DE GARAGEM, COM CÉLULA FOTOELÉTRICA - FORNECIMENTO E INSTALAÇÃO. AF_07/2020 | UND
| ENTRADA E SAÍDA AMBULÂNCIA | [5 empty] | 1
[6 empty] | SUB TOTAL | 1
8.5 | INTERRUPTOR SIMPLES (1 MÓDULO), 10A/250V, INCLUINDO SUPORTE E PLACA - FORNECIMENTO E INSTALAÇÃO. AF_03/2023 | UND
| WC 01 | [5 empty] | 1
| WC 02 | [5 empty] | 1
| ALMOXARIFADO / DML | [5 empty] | 2
[6 empty] | SUB TOTAL | 4
8.6 | INTERRUPTOR SIMPLES (2 MÓDULOS), 10A/250V, INCLUINDO SUPORTE E PLACA - FORNECIMENTO E INSTALAÇÃO. AF_03/2023 | UND
| SALA DE ESPERA / DIQUE / GARAGEM | [5 empty] | 3
[6 empty] | SUB TOTAL | 3
8.7 | INTERRUPTOR SIMPLES (1 MÓDULO) COM 1 TOMADA DE EMBUTIR 2P+T 10 A, INCLUINDO SUPORTE E PLACA - FORNECIMENTO E INSTALAÇÃO. AF_03/2023 | UND
| REPOUSOS | [5 empty] | 2
| COZINHA | [5 empty] | 1
| SALA MACA / HIGIENIZAÇÃO | [5 empty] | 2
[6 empty] | SUB TOTAL | 5
8.8 | PONTO DE TOMADA DUPLA RESIDENCIAL INCLUINDO TOMADA 10A/250V, CAIXA ELÉTRICA,ELETRODUTO, CABO, RASGO, QUEBRA E CHUMBAMENTO. | UND
| COZINHA | [5 empty] | 4
| REPOUSO 01 | [5 empty] | 3
| REPOUSO 02 | [5 empty] | 3
| ALMOXARIFADO | [5 empty] | 1
| DML | [5 empty] | 1
| SALA DE MACAS | [5 empty] | 3
| HIGIENIZAÇÃO | [5 empty] | 3
| ESPERA / CIRCULAÇÕES | [5 empty] | 5
| GARAGEM/DIQUE | [5 empty] | 4
[6 empty] | SUB TOTAL | 27
8.9 | PONTO DE TOMADA RESIDENCIAL PARA ARCONDICIONADO INCLUINDO TOMADA 20A/250V, CAIXA ELÉTRICA,ELETRODUTO, CABO, RASGO, QUEBRA E CHUMBAMENTO. | UND
| REPOUSO 01 | [5 empty] | 1
| REPOUSO 02 | [5 empty] | 1
| SALA DE ESPERA | [5 empty] | 1
[6 empty] | SUB TOTAL | 3
8.10 | QUADRO DE DISTRIBUIÇÃO DE ENERGIA EM PVC, DE EMBUTIR, SEM BARRAMENTO, PARA 6 DISJUNTORES - FORNECIMENTO E INSTALAÇÃO. AF_10/2020 | UND
| UNIDADE | [5 empty] | 1
[6 empty] | SUB TOTAL | 1
8.11 | HASTE DE ATERRAMENTO, DIÂMETRO 5/8", COM 3 METROS - FORNECIMENTO E INSTALAÇÃO. AF_08/2023 | UND
| UNIDADES | [5 empty] | 2
[6 empty] | SUB TOTAL | 2
8.12 | CABO DE COBRE FLEXÍVEL ISOLADO, 2,5 MM², ANTI-CHAMA 450/750 V, PARA CIRCUITOS TERMINAIS - FORNECIMENTO E INSTALAÇÃO. AF_03/2023 | M
| DISTRIBUIÇÃO GERAL ILUMINAÇÃO |  | 60 |  |  | 2 | 120
| DISTRIBUIÇÃO GERAL TOMADAS |  | 60 |  |  | 3 | 180
[6 empty] | SUB TOTAL | 300
8.13 | CABO DE COBRE FLEXÍVEL ISOLADO, 4 MM², ANTI-CHAMA 450/750 V, PARA CIRCUITOS TERMINAIS - FORNECIMENTO E INSTALAÇÃO. AF_03/2023 | M
| DISTRIBUIÇÃO GERAL TOMADAS ARCONDICIONADOS |  | 50 |  |  | 3 | 150
[6 empty] | SUB TOTAL | 150
8.14 | DISJUNTOR MONOPOLAR TIPO NEMA, CORRENTE NOMINAL DE 10 ATÉ 30A - FORNECIMENTO E INSTALAÇÃO. AF_10/2020 | UND
| UNIDADES | [5 empty] | 4
[6 empty] | SUB TOTAL | 4
8.15 | DISJUNTOR TRIPOLAR TIPO DIN, CORRENTE NOMINAL DE 40A - FORNECIMENTO E INSTALAÇÃO. AF_10/2020 | UND
| GERAL | [5 empty] | 1
[6 empty] | SUB TOTAL | 1
8.16 | TOMADA ALTA DE EMBUTIR (1 MÓDULO), 2P+T 20 A, INCLUINDO SUPORTE E PLACA - FORNECIMENTO E INSTALAÇÃO. AF_03/2023 | UND
| CHUVEIROS REPOUSOS | [5 empty] | 2
[6 empty] | SUB TOTAL | 2
9.0 | INSTALAÇÕES HIDROSSANITÁRIAS
INSTALAÇÕES HIDRÁULICAS
9.1 | TUBO, PVC, SOLDÁVEL, DN 25MM, INSTALADO EM RAMAL OU SUB-RAMAL DE ÁGUA - FORNECIMENTO E INSTALAÇÃO. AF_06/2022 | M
| LIGAÇÕES GERAIS |  | 30 |  |  |  | 30
[6 empty] | SUB TOTAL | 30
9.2 | TUBO, PVC, SOLDÁVEL, DN 25MM, INSTALADO EM PRUMADA DE ÁGUA - FORNECIMENTO E INSTALAÇÃO. AF_06/2022 | M
| PRUMADAS |  | 5 |  |  |  | 5
[6 empty] | SUB TOTAL | 5
9.3 | TUBO, PVC, SOLDÁVEL, DN 32MM, INSTALADO EM PRUMADA DE ÁGUA - FORNECIMENTO E INSTALAÇÃO. AF_06/2022 | M
| PRUMADAS |  | 2 |  |  |  | 2
[6 empty] | SUB TOTAL | 2
9.4 | JOELHO 90 GRAUS, PVC, SOLDÁVEL, DN 25MM, INSTALADO EM PRUMADA DE ÁGUA - FORNECIMENTO E INSTALAÇÃO. AF_06/2022 | UND
| PRUMADAS | [5 empty] | 10
[6 empty] | SUB TOTAL | 10
9.5 | JOELHO 90 GRAUS, PVC, SOLDÁVEL, DN 32MM, INSTALADO EM PRUMADA DE ÁGUA - FORNECIMENTO E INSTALAÇÃO. AF_06/2022 | UND
| PRUMADAS | [5 empty] | 2
[6 empty] | SUB TOTAL | 2
9.6 | REGISTRO DE ESFERA, PVC, SOLDÁVEL, COM VOLANTE, DN 25 MM - FORNECIMENTO E INSTALAÇÃO. AF_08/2021 | UND
| PRUMADAS | [5 empty] | 5
[6 empty] | SUB TOTAL | 5
9.7 | REGISTRO DE ESFERA, PVC, SOLDÁVEL, COM VOLANTE, DN 32 MM - FORNECIMENTO E INSTALAÇÃO. AF_08/2021 | UND
| PRUMADAS | [5 empty] | 1
[6 empty] | SUB TOTAL | 1
9.8 | REGISTRO DE GAVETA BRUTO, LATÃO, ROSCÁVEL, 1", COM ACABAMENTO E CANOPLA CROMADOS - FORNECIMENTO E INSTALAÇÃO. AF_08/2021 | UND
| LIGAÇÕES GERAIS | [5 empty] | 5
[6 empty] | SUB TOTAL | 5
9.9 | PONTO DE CONSUMO TERMINAL DE ÁGUA FRIA (SUBRAMAL) COM TUBULAÇÃO DE PVC, DN 25 MM, INSTALADO EM RAMAL DE ÁGUA, INCLUSOS RASGO E CHUMBAMENTO EM ALVENARIA | UND
| LAVATÓRIOS WCS | [5 empty] | 2
| VASOS SANITÁRIOS | [5 empty] | 2
| PIA COZINHA | [5 empty] | 1
| CHUVEIROS | [5 empty] | 2
| HIGIENIZAÇÕES | [5 empty] | 3
| GARAGEM / DIQUE | [5 empty] | 1
| DUCHA WC 01 | [5 empty] | 1
| DUCHA WC 02 | [5 empty] | 1
[6 empty] | SUB TOTAL | 13
9.10 | CAIXA D´ÁGUA EM POLIETILENO, 1000 LITROS - FORNECIMENTO E INSTALAÇÃO. AF_06/2021 | UND
| UNIDADE | [5 empty] | 2
[6 empty] | SUB TOTAL | 2
9.11 | ADAPTADOR COM FLANGE E ANEL DE VEDAÇÃO, PVC, SOLDÁVEL, DN 25 MM X 3/4", INSTALADO EM RESERVAÇÃO PREDIAL DE ÁGUA - FORNECIMENTO E INSTALAÇÃO. AF_04/2024 | UND
| UNIDADE | [5 empty] | 2
[6 empty] | SUB TOTAL | 2
9.12 | ADAPTADOR COM FLANGE E ANEL DE VEDAÇÃO, PVC, SOLDÁVEL, DN 32 MM X 1", INSTALADO EM RESERVAÇÃO PREDIAL DE ÁGUA - FORNECIMENTO E INSTALAÇÃO. AF_04/2024 | UND
| UNIDADE | [5 empty] | 2
[6 empty] | SUB TOTAL | 2
9.13 | TORNEIRA DE BOIA PARA CAIXA D'ÁGUA, ROSCÁVEL, 1" - FORNECIMENTO E INSTALAÇÃO. AF_08/2021 | UND
| UNIDADE | [5 empty] | 2
[6 empty] | SUB TOTAL | 2
9.14 | REGISTRO DE PRESSÃO BRUTO, LATÃO, ROSCÁVEL, 3/4", COM ACABAMENTO E CANOPLA CROMADOS - FORNECIMENTO E INSTALAÇÃO. AF_08/2021 | UND
| CHUVEIROS | [5 empty] | 2
[6 empty] | SUB TOTAL | 2
INSTALAÇÕES DE REDES DE ESGOTO
9.15 | PONTO DE ESGOTO PVC 100MM - MEDIA 2,00M DE TUBO PVC ESGOTO PREDIAL DN 100MM E 1 JOELHO PVC 90GRAUS ESGOTO PREDIAL DN 100MM - FORNECIMENTO E INSTALACAO | M
| VASO WC 01 | [5 empty] | 1
| VASO WC 02 | [5 empty] | 1
[6 empty] | SUB TOTAL | 2
9.16 | PONTO DE ESGOTO COM TUBO DE PVC RÍGIDO SOLDÁVEL DE Ø 50 MM (PIAS DE COZINHA, MÁQUINAS DE LAVAR, ETC...) | M
| LAVATÓRIOS WCS | [5 empty] | 2
| RALOS WCS | [5 empty] | 2
| PIA COZINHA | [5 empty] | 1
| HIGIENIZAÇÕES | [5 empty] | 3
| RALO HIGIENIZAÇÃO | [5 empty] | 1
| GARAGEM/DIQUE | [5 empty] | 1
[6 empty] | SUB TOTAL | 10
9.17 | TUBO PVC, SERIE NORMAL, ESGOTO PREDIAL, DN 100 MM, FORNECIDO E INSTALADO EM RAMAL DE DESCARGA OU RAMAL DE ESGOTO SANITÁRIO. AF_08/2022 | M
| LIGAÇÕES GERAIS | [5 empty] | 50
[6 empty] | SUB TOTAL | 50
9.18 | REDUCAO EXCENTRICA PVC, DN 100 X 50 MM, PARA ESGOTO PREDIAL | UND |  |  |  |  | 3
9.19 | JOELHO 90 GRAUS, PVC, SERIE NORMAL, ESGOTO PREDIAL, DN 100 MM, JUNTA ELÁSTICA, FORNECIDO E INSTALADO EM RAMAL DE DESCARGA OU RAMAL DE ESGOTO SANITÁRIO. AF_08/2022 | UND |  |  |  |  | 2
9.20 | JOELHO 45 GRAUS, PVC, SERIE NORMAL, ESGOTO PREDIAL, DN 50 MM, JUNTA ELÁSTICA, FORNECIDO E INSTALADO EM RAMAL DE DESCARGA OU RAMAL DE ESGOTO SANITÁRIO. AF_08/2022 | UND |  |  |  |  | 6
9.21 | JOELHO 45 GRAUS, PVC, SERIE NORMAL, ESGOTO PREDIAL, DN 100 MM, JUNTA ELÁSTICA, FORNECIDO E INSTALADO EM RAMAL DE DESCARGA OU RAMAL DE ESGOTO SANITÁRIO. AF_08/2022 | UND |  |  |  |  | 2
9.22 | JUNÇÃO DE REDUÇÃO INVERTIDA, PVC, SÉRIE NORMAL, ESGOTO PREDIAL, DN 100 X 50 MM, JUNTA ELÁSTICA, FORNECIDO E INSTALADO EM RAMAL DE DESCARGA OU RAMAL DE ESGOTO SANITÁRIO. AF_08/2022 | UND |  |  |  |  | 2
9.23 | JUNÇÃO SIMPLES, PVC, SERIE NORMAL, ESGOTO PREDIAL, DN 50 X 50 MM, JUNTA ELÁSTICA, FORNECIDO E INSTALADO EM RAMAL DE DESCARGA OU RAMAL DE ESGOTO SANITÁRIO. AF_08/2022 | UND |  |  |  |  | 1
9.24 | JUNÇÃO SIMPLES, PVC, SERIE NORMAL, ESGOTO PREDIAL, DN 100 X 100 MM, JUNTA ELÁSTICA, FORNECIDO E INSTALADO EM RAMAL DE DESCARGA OU RAMAL DE ESGOTO SANITÁRIO. AF_08/2022 | UND |  |  |  |  | 2
9.25 | RALO SIFONADO, PVC, DN 100 X 40 MM, JUNTA SOLDÁVEL, FORNECIDO E INSTALADO EM RAMAL DE DESCARGA OU EM RAMAL DE ESGOTO SANITÁRIO. AF_08/2022 | UND
| HIGIENIZAÇÃO | [5 empty] | 1
| RALO WC 01 | [5 empty] | 1
| RALO WC 02 | [5 empty] | 1
| GARAGEM / DIQUE | [5 empty] | 1
[6 empty] | SUB TOTAL | 4
9.26 | CAIXA DE GORDURA SIMPLES, CIRCULAR, EM CONCRETO PRÉ-MOLDADO, DIÂMETRO INTERNO = 0,4 M, ALTURA INTERNA = 0,4 M. AF_12/2020 | UND
| UNIDADE | [5 empty] | 1
[6 empty] | SUB TOTAL | 1
9.27 | CAIXA ENTERRADA HIDRÁULICA RETANGULAR EM ALVENARIA COM TIJOLOS CERÂMICOS MACIÇOS, DIMENSÕES INTERNAS: 0,4X0,4X0,4 M PARA REDE DE ESGOTO. AF_12/2020 | UND
| UNIDADES | [5 empty] | 5
[6 empty] | SUB TOTAL | 5
LOUÇAS E METAIS
9.28 | BANCADA DE GRANITO CINZA POLIDO PARA LAVATÓRIO - FORNECIMENTO E INSTALAÇÃO | M2
| BANCADA HIGIENIZAÇÃO |  | 3.6 |  | 0.55 | 1 | 1.98
| TESTEIRAS |  | 4.7 |  | 0.1 | 1 | 0.47
| LAVATÓRIOS WCS |  | 0.6 |  | 0.6 | 2 | 0.72
| TESTEIRAS |  | 1.2 |  | 0.1 | 2 | 0.24
| PIA COZINHA |  | 2.5 |  | 0.55 | 1 | 1.38
| TESTEIRAS |  | 3.05 |  | 0.1 | 1 | 0.31
[6 empty] | SUB TOTAL | 5.1
9.29 | CUBA DE EMBUTIR RETANGULAR DE AÇO INOXIDÁVEL, 46 X 30 X 12 CM - FORNECIMENTO E INSTALAÇÃO. AF_01/2020 | UND
| COZNHA | [5 empty] | 1
| HIGIENIZAÇÕES | [5 empty] | 2
[6 empty] | SUB TOTAL | 3
9.30 | CUBA DE EMBUTIR OVAL EM LOUÇA BRANCA, 35 X 50CM OU EQUIVALENTE - FORNECIMENTO E INSTALAÇÃO. AF_01/2020 | UND
| LAVATÓRIO WC 01 | [5 empty] | 1
| LAVATÓRIO WC 02 | [5 empty] | 1
[6 empty] | SUB TOTAL | 2
9.31 | SIFÃO DO TIPO FLEXÍVEL EM PVC 1 X 1.1/2 - FORNECIMENTO E INSTALAÇÃO. AF_01/2020 | UND
| HIGIENIZAÇÕES | [5 empty] | 2
| LAVATÓRIO WC 01 | [5 empty] | 1
| LAVATÓRIO WC 02 | [5 empty] | 1
| PIA COZINHA | [5 empty] | 1
[6 empty] | SUB TOTAL | 5
9.32 | VÁLVULA EM PLÁSTICO CROMADO TIPO AMERICANA 3.1/2 X 1.1/2 SEM ADAPTADOR PARA PIA - FORNECIMENTO E INSTALAÇÃO. AF_01/2020 | UND
| HIGIENIZAÇÕES | [5 empty] | 2
| LAVATÓRIO WC 01 | [5 empty] | 1
| LAVATÓRIO WC 02 | [5 empty] | 1
| PIA COZINHA | [5 empty] | 1
[6 empty] | SUB TOTAL | 5
9.33 | TORNEIRA CROMADA TUBO MÓVEL, DE PAREDE, 1/2" OU 3/4", PARA PIA DE COZINHA, PADRÃO MÉDIO - FORNECIMENTO E INSTALAÇÃO. AF_01/2020 | UND
| COZNHA | [5 empty] | 1
| HIGIENIZAÇÕES | [5 empty] | 2
[6 empty] | SUB TOTAL | 3
9.34 | TORNEIRA CROMADA DE MESA, 1/2" OU 3/4", PARA LAVATÓRIO, PADRÃO MÉDIO - FORNECIMENTO E INSTALAÇÃO. AF_01/2020 | UND
| LAVATÓRIO WC 01 | [5 empty] | 1
| LAVATÓRIO WC 02 | [5 empty] | 1
[6 empty] | SUB TOTAL | 2
9.35 | VASO SANITÁRIO SIFONADO COM CAIXA ACOPLADA LOUÇA BRANCA, INCLUSO ENGATE FLEXÍVEL EM PLÁSTICO BRANCO, 1/2 X 40CM - FORNECIMENTO E INSTALAÇÃO. AF_01/2020 | UND
| WC 01 | [5 empty] | 1
| WC 02 | [5 empty] | 1
[6 empty] | SUB TOTAL | 2
9.36 | ASSENTO SANITÁRIO CONVENCIONAL - FORNECIMENTO E INSTALACAO. AF_01/2020 | UND
| WC 01 | [5 empty] | 1
| WC 02 | [5 empty] | 1
[6 empty] | SUB TOTAL | 2
9.37 | ALVENARIA DE VEDAÇÃO DE BLOCOS CERÂMICOS FURADOS NA HORIZONTAL DE 9X19X19 CM (ESPESSURA 9 CM) E ARGAMASSA DE ASSENTAMENTO COM PREPARO EM BETONEIRA. AF_12/2021 | M2
| TANQUE (LAVA MACA) |  | 2.65 | 1 |  |  | 2.65
[6 empty] | SUB TOTAL | 2.65
9.38 | CHAPISCO APLICADO EM ALVENARIAS E ESTRUTURAS DE CONCRETO INTERNAS, COM COLHER DE PEDREIRO. ARGAMASSA TRAÇO 1:3 COM PREPARO EM BETONEIRA 400L. AF_10/2022 | M2
| TANQUE (LAVA MACA) |  | 2.5 | 1 |  | 2 | 5
|  |  | 2.8 | 1 |  | 1 | 2.8
[6 empty] | SUB TOTAL | 7.8
9.39 | EMBOÇO, EM ARGAMASSA TRAÇO 1:2:8, PREPARO MECÂNICO, APLICADO MANUALMENTE EM PAREDES INTERNAS DE AMBIENTES COM ÁREA ENTRE 5M² E 10M², E = 17,5MM, COM TALISCAS. AF_03/2024 | M2
| TANQUE (LAVA MACA) |  | 2.5 | 1 |  | 2 | 5
|  |  | 2.8 | 1 |  | 1 | 2.8
[6 empty] | SUB TOTAL | 7.8
9.40 | REVESTIMENTO CERÂMICO PARA PAREDES INTERNAS COM PLACAS TIPO ESMALTADA EXTRA DE DIMENSÕES 33X45 CM APLICADAS NA ALTURA INTEIRA DAS PAREDES. AF_02/2023_PE | M2
| TANQUE (LAVA MACA) |  | 2.5 | 1 |  | 2 | 5
|  |  | 2.8 | 1 |  | 1 | 2.8
| FACE SUPERIOR |  | 2.65 |  | 0.15 | 1 | 0.4
[6 empty] | SUB TOTAL | 8.2
9.41 | CHUVEIRO ELÉTRICO COMUM CORPO PLÁSTICO, TIPO DUCHA - FORNECIMENTO E INSTALAÇÃO. AF_01/2020 | UND
| WC 01 | [5 empty] | 1
| WC 02 | [5 empty] | 1
[6 empty] | SUB TOTAL | 2
9.42 | DUCHA HIGIENICA PLASTICA COM REGISTRO METALICO 1/2 " | UND
| WC 01 | [5 empty] | 1
| WC 02 | [5 empty] | 1
[6 empty] | SUB TOTAL | 2
DRENAGENS
9.43 | JOELHO 90 GRAUS, PVC, SOLDÁVEL, DN 20 MM, INSTALADO EM DRENO DE AR CONDICIONADO - FORNECIMENTO E INSTALAÇÃO. AF_08/2022 | UND
| SALA DE ESPERA | [5 empty] | 1
| REPOUSO 01 | [5 empty] | 1
| REPOUSO 02 | [5 empty] | 1
[6 empty] | SUB TOTAL | 3
9.44 | JOELHO 45 GRAUS, PVC, SOLDÁVEL, DN 20 MM, INSTALADO EM DRENO DE AR CONDICIONADO - FORNECIMENTO E INSTALAÇÃO. AF_08/2022 | UND
| SALA DE ESPERA | [5 empty] | 1
| REPOUSO 01 | [5 empty] | 1
| REPOUSO 02 | [5 empty] | 1
[6 empty] | SUB TOTAL | 3
9.45 | TUBO, PVC, SOLDÁVEL, DN 20 MM, INSTALADO EM DRENO DE AR CONDICIONADO - FORNECIMENTO E INSTALAÇÃO. AF_08/2022 | M
DESCIDAS + ENCAMINHAMENTOS (2,20M + 3,00M)
| SALA DE ESPERA |  | 5.2 |  |  | 1 | 5.2
| REPOUSO 01 |  | 5.2 |  |  | 1 | 5.2
| REPOUSO 02 |  | 5.2 |  |  | 1 | 5.2
[6 empty] | SUB TOTAL | 15.6
9.46 | TUBO PVC, SÉRIE R, ÁGUA PLUVIAL, DN 100 MM, FORNECIDO E INSTALADO EM CONDUTORES VERTICAIS DE ÁGUAS PLUVIAIS. AF_06/2022 | M
| DESCIDAS LATERAIS |  | 3.5 |  |  | 6 | 21
[6 empty] | SUB TOTAL | 21
9.47 | JOELHO 90 GRAUS, PVC, SERIE R, ÁGUA PLUVIAL, DN 100 MM, JUNTA ELÁSTICA, FORNECIDO E INSTALADO EM CONDUTORES VERTICAIS DE ÁGUAS PLUVIAIS. AF_06/2022 | UND
| DESCIDAS LATERAIS | [5 empty] | 6
[6 empty] | SUB TOTAL | 6
9.48 | TUBO PVC, SÉRIE R, ÁGUA PLUVIAL, DN 100 MM, FORNECIDO E INSTALADO EM RAMAL DE ENCAMINHAMENTO. AF_06/2022 | M
| ENCAMINHAMENTOS |  | 20 |  |  |  | 20
[6 empty] | SUB TOTAL | 20
10.0 | PINTURAS E ACABAMENTOS
10.1 | FUNDO SELADOR ACRÍLICO, APLICAÇÃO MANUAL EM PAREDE, UMA DEMÃO. AF_04/2023 | M2
ÁREAS EXTERNAS
| MURETAS FACHADA |  | 7.7 | 1 |  | 2 | 15.4
| LATERAL ESQUERDA |  | 21.5 | 3.5 |  | 1 | 75.25
| LATERAL DIREITA |  | 20.85 | 3.5 |  | 1 | 72.98
| FUNDOS |  | 4.75 | 3.5 |  | 1 | 16.63
| DESCONTOS |  | 1 | 1 |  | -2 | -2
|  |  | 0.5 | 0.5 |  | -1 | -0.25
ÁREAS INTERNAS
| COZINHA |  | 4.37 | 3 | 4.01 | 1 | 50.28
| ALMOXARIFADO |  | 4.35 | 3 | 2.34 | 1 | 40.14
| REPOUSO 01 |  | 3.53 | 3 | 3 | 1 | 39.18
| WC REPOUSO 01 |  | 2 | 3 | 1.4 | 1 | 20.4
| REPOUSO 02 |  | 3.5 | 3 | 3 | 1 | 39
| WC REPOUSO 02 |  | 2 | 3 | 1.4 | 1 | 20.4
| MACAS |  | 3 | 3 | 3 | 1 | 36
| DML |  | 2.32 | 3 | 1.8 | 1 | 24.72
| HIGIENIZAÇÃO |  | 3.61 | 3 | 1.595 | 1 | 31.23
| CIRC. HIGIENIZAÇÃO |  | 2.5 | 3 |  | 2 | 15
|  |  | 1.2 | 3 |  | 1 | 3.6
| ESPERA / CIRCULAÇÕES / FRENTE SALAS |  | 29.5 | 3 |  | 1 | 88.5
| LATERAL SALA DE MACAS |  | 3.15 | 3 |  | 1 | 9.45
| LATERAL ÁREA LIVRE |  | 4.6 | 3.5 |  | 1 | 16.1
| LATERAL DIQUE/GRARAGEM |  | 7.55 | 3.5 |  | 1 | 26.43
| ESPELHO RAMPA/DIQUE |  | 7.5 | 0.25 |  | 1 | 1.88
| CALHA |  | 3.5 | 0.4 |  | 2 | 2.8
| DESCONTOS |  | 0.9 | 2.1 |  | -4 | -7.56
|  |  | 0.8 | 2.1 |  | -8 | -13.44
|  |  | 0.7 | 2.1 |  | -6 | -8.82
|  |  | 1 | 1 |  | -6 | -6
|  |  | 0.5 | 0.5 |  | -3 | -0.75
PLATIBANDAS
| PLATIBANDAS |  | 58.85 | 1 |  | 2 | 117.7
| DESCONTOS ÁREAS COM REVESTIMENTO CERÂMICO | 133.73 |  |  |  | -1 | -133.73
[6 empty] | SUB TOTAL | 590.52
10.2 | EMASSAMENTO COM MASSA LÁTEX, APLICAÇÃO EM PAREDE, DUAS DEMÃOS, LIXAMENTO MANUAL. AF_04/2023 | M2
ÁREAS INTERNAS
| COZINHA |  | 4.37 | 3 | 4.01 | 1 | 50.28
| ALMOXARIFADO |  | 4.35 | 3 | 2.34 | 1 | 40.14
| REPOUSO 01 |  | 3.53 | 3 | 3 | 1 | 39.18
| WC REPOUSO 01 |  | 2 | 3 | 1.4 | 1 | 20.4
| REPOUSO 02 |  | 3.5 | 3 | 3 | 1 | 39
| WC REPOUSO 02 |  | 2 | 3 | 1.4 | 1 | 20.4
| MACAS |  | 3 | 3 | 3 | 1 | 36
| DML |  | 2.32 | 3 | 1.8 | 1 | 24.72
| HIGIENIZAÇÃO |  | 3.61 | 3 | 1.595 | 1 | 31.23
| CIRC. HIGIENIZAÇÃO |  | 2.5 | 3 |  | 2 | 15
|  |  | 1.2 | 3 |  | 1 | 3.6
| ESPERA / CIRCULAÇÕES / FRENTE SALAS |  | 29.5 | 3 |  | 1 | 88.5
| LATERAL SALA DE MACAS |  | 3.15 | 3 |  | 1 | 9.45
| LATERAL ÁREA LIVRE |  | 4.6 | 3.5 |  | 1 | 16.1
| LATERAL DIQUE/GRARAGEM |  | 7.55 | 3.5 |  | 1 | 26.43
| ESPELHO RAMPA/DIQUE |  | 7.5 | 0.25 |  | 1 | 1.88
| CALHA |  | 3.5 | 0.4 |  | 2 | 2.8
| DESCONTOS |  | 0.9 | 2.1 |  | -4 | -7.56
|  |  | 0.8 | 2.1 |  | -8 | -13.44
|  |  | 0.7 | 2.1 |  | -6 | -8.82
|  |  | 1 | 1 |  | -6 | -6
|  |  | 0.5 | 0.5 |  | -3 | -0.75
| DESCONTOS ÁREAS COM REVESTIMENTO CERÂMICO | 133.73 |  |  |  | -1 | -133.73
[6 empty] | SUB TOTAL | 294.81
10.3 | PINTURA LÁTEX ACRÍLICA PREMIUM, APLICAÇÃO MANUAL EM PAREDES, DUAS DEMÃOS. AF_04/2023 | M2
ÁREAS EXTERNAS
| MURETAS FACHADA |  | 7.7 | 1 |  | 2 | 15.4
| LATERAL ESQUERDA |  | 21.5 | 3.5 |  | 1 | 75.25
| LATERAL DIREITA |  | 20.85 | 3.5 |  | 1 | 72.98
| FUNDOS |  | 4.75 | 3.5 |  | 1 | 16.63
| DESCONTOS |  | 1 | 1 |  | -2 | -2
|  |  | 0.5 | 0.5 |  | -1 | -0.25
ÁREAS INTERNAS
| COZINHA |  | 4.37 | 3 | 4.01 | 1 | 50.28
| ALMOXARIFADO |  | 4.35 | 3 | 2.34 | 1 | 40.14
| REPOUSO 01 |  | 3.53 | 3 | 3 | 1 | 39.18
| WC REPOUSO 01 |  | 2 | 3 | 1.4 | 1 | 20.4
| REPOUSO 02 |  | 3.5 | 3 | 3 | 1 | 39
| WC REPOUSO 02 |  | 2 | 3 | 1.4 | 1 | 20.4
| MACAS |  | 3 | 3 | 3 | 1 | 36
| DML |  | 2.32 | 3 | 1.8 | 1 | 24.72
| HIGIENIZAÇÃO |  | 3.61 | 3 | 1.595 | 1 | 31.23
| CIRC. HIGIENIZAÇÃO |  | 2.5 | 3 |  | 2 | 15
|  |  | 1.2 | 3 |  | 1 | 3.6
| ESPERA / CIRCULAÇÕES / FRENTE SALAS |  | 29.5 | 3 |  | 1 | 88.5
| LATERAL SALA DE MACAS |  | 3.15 | 3 |  | 1 | 9.45
| LATERAL ÁREA LIVRE |  | 4.6 | 3.5 |  | 1 | 16.1
| LATERAL DIQUE/GRARAGEM |  | 7.55 | 3.5 |  | 1 | 26.43
| ESPELHO RAMPA/DIQUE |  | 7.5 | 0.25 |  | 1 | 1.88
| CALHA |  | 3.5 | 0.4 |  | 2 | 2.8
| DESCONTOS |  | 0.9 | 2.1 |  | -4 | -7.56
|  |  | 0.8 | 2.1 |  | -8 | -13.44
|  |  | 0.7 | 2.1 |  | -6 | -8.82
|  |  | 1 | 1 |  | -6 | -6
|  |  | 0.5 | 0.5 |  | -3 | -0.75
PLATIBANDAS
| PLATIBANDAS |  | 58.85 | 1 |  | 2 | 117.7
| DESCONTOS ÁREAS COM REVESTIMENTO CERÂMICO | 133.73 |  |  |  | -1 | -133.73
[6 empty] | SUB TOTAL | 590.52
10.4 | EMASSAMENTO COM MASSA LÁTEX, APLICAÇÃO EM TETO, UMA DEMÃO, LIXAMENTO MANUAL. AF_04/2023 | M2
| COZINHA |  | 4.37 |  | 4.01 |  | 17.52
| ALMOXARIFADO |  | 4.35 |  | 2.34 |  | 10.18
| REPOUSO 01 |  | 3.53 |  | 3 |  | 10.59
| WC REPOUSO 01 |  | 2 |  | 1.4 |  | 2.8
| REPOUSO 02 |  | 3.5 |  | 3 |  | 10.5
| WC REPOUSO 02 |  | 2 |  | 1.4 |  | 2.8
| MACAS |  | 3 |  | 3 |  | 9
| DML |  | 2.32 |  | 1.8 |  | 4.18
| HIGIENIZAÇÃO |  | 3.61 |  | 1.595 |  | 5.76
| CIRC. HIGIENIZAÇÃO |  | 3.61 |  | 1.2 |  | 4.33
| CIRCULAÇÕES / ESPERA | 24.3 |  |  |  |  | 24.3
| ÁREA DO DIQUE |  | 7.53 |  | 3.225 |  | 24.28
| ÁREAS GARAGEM/LIVRE | 40.2 |  |  |  |  | 40.2
[6 empty] | SUB TOTAL | 166.44
10.5 | FUNDO SELADOR ACRÍLICO, APLICAÇÃO MANUAL EM TETO, UMA DEMÃO. AF_04/2023 | M2
| COZINHA |  | 4.37 |  | 4.01 |  | 17.52
| ALMOXARIFADO |  | 4.35 |  | 2.34 |  | 10.18
| REPOUSO 01 |  | 3.53 |  | 3 |  | 10.59
| WC REPOUSO 01 |  | 2 |  | 1.4 |  | 2.8
| REPOUSO 02 |  | 3.5 |  | 3 |  | 10.5
| WC REPOUSO 02 |  | 2 |  | 1.4 |  | 2.8
| MACAS |  | 3 |  | 3 |  | 9
| DML |  | 2.32 |  | 1.8 |  | 4.18
| HIGIENIZAÇÃO |  | 3.61 |  | 1.595 |  | 5.76
| CIRC. HIGIENIZAÇÃO |  | 3.61 |  | 1.2 |  | 4.33
| CIRCULAÇÕES / ESPERA | 24.3 |  |  |  |  | 24.3
| ÁREA DO DIQUE |  | 7.53 |  | 3.225 |  | 24.28
| ÁREAS GARAGEM/LIVRE | 40.2 |  |  |  |  | 40.2
[6 empty] | SUB TOTAL | 166.44
10.6 | PINTURA LÁTEX ACRÍLICA PREMIUM, APLICAÇÃO MANUAL EM TETO, DUAS DEMÃOS. AF_04/2023 | M2
| COZINHA |  | 4.37 |  | 4.01 |  | 17.52
| ALMOXARIFADO |  | 4.35 |  | 2.34 |  | 10.18
| REPOUSO 01 |  | 3.53 |  | 3 |  | 10.59
| WC REPOUSO 01 |  | 2 |  | 1.4 |  | 2.8
| REPOUSO 02 |  | 3.5 |  | 3 |  | 10.5
| WC REPOUSO 02 |  | 2 |  | 1.4 |  | 2.8
| MACAS |  | 3 |  | 3 |  | 9
| DML |  | 2.32 |  | 1.8 |  | 4.18
| HIGIENIZAÇÃO |  | 3.61 |  | 1.595 |  | 5.76
| CIRC. HIGIENIZAÇÃO |  | 3.61 |  | 1.2 |  | 4.33
| CIRCULAÇÕES / ESPERA | 24.3 |  |  |  |  | 24.3
| ÁREA DO DIQUE |  | 7.53 |  | 3.225 |  | 24.28
| ÁREAS GARAGEM/LIVRE | 40.2 |  |  |  |  | 40.2
[6 empty] | SUB TOTAL | 166.44
10.7 | PINTURA TINTA DE ACABAMENTO (PIGMENTADA) ESMALTE SINTÉTICO ACETINADO EM MADEIRA, 2 DEMÃOS. AF_01/2021 | M2
| PORTAS 90X210 |  | 0.9 | 2.1 |  | 4.8 | 9.07
| PORTAS 80X210 |  | 0.8 | 2.1 |  | 9.6 | 16.13
| PORTAS 70X210 |  | 0.7 | 2.1 |  | 7.2 | 10.58
[6 empty] | SUB TOTAL | 35.78
10.8 | PINTURA COM TINTA ALQUÍDICA DE ACABAMENTO (ESMALTE SINTÉTICO BRILHANTE) APLICADA A ROLO OU PINCEL SOBRE PERFIL METÁLICO EXECUTADO EM FÁBRICA (POR DEMÃO). AF_01/2020 | M2
| GRADIL MURO FACHADA |  | 7.4 | 1.7 |  | 1 | 12.58
| PORTÃO DE CORRER |  | 3.5 | 2.7 |  | 1 | 9.45
| GRADES JANELAS |  | 1.2 | 1.2 |  | 2 | 2.88
| GRADE CALHA |  | 3.4 |  | 0.3 | 1 | 1.02
| 02 DEMÃOS | 25.93 |  |  |  | 2 | 51.86
[6 empty] | SUB TOTAL | 51.86
11.0 | CONSTRUÇÃO DE FOSSA E FILTRO
11.1 | FOSSA
11.1.1 | ESCAVAÇÃO MECANIZADA DE VALA COM PROF. ATÉ 1,5 M (MÉDIA MONTANTE E JUSANTE/UMA COMPOSIÇÃO POR TRECHO), ESCAVADEIRA (0,8 M3),LARG. MENOR QUE 1,5 M, EM SOLO DE 1A CATEGORIA, LOCAIS COM BAIXO NÍVEL DE INTERFERÊNCIA. AF_02/2021 | M3
| ESCAVAÇÕES |  | 2.6 | 1.85 | 1.6 | 1 | 7.7
[6 empty] | SUB TOTAL | 7.7
11.1.2 | LASTRO DE CONCRETO MAGRO, APLICADO EM PISOS, LAJES SOBRE SOLO OU RADIERS, ESPESSURA DE 5 CM. AF_01/2024 | M2
| LASTRO |  | 2.4 |  | 1.4 | 1 | 3.36
[6 empty] | SUB TOTAL | 3.36
11.1.3 | CONCRETO FCK = 15MPA, TRAÇO 1:3,4:3,5 (EM MASSA SECA DE CIMENTO/ AREIA MÉDIA/ BRITA 1) - PREPARO MECÂNICO COM BETONEIRA 400 L. AF_05/2021 | M3
| PISO |  | 2.4 | 0.1 | 1.4 | 1 | 0.34
[6 empty] | SUB TOTAL | 0.34
11.1.4 | TELA DE ACO SOLDADA NERVURADA, CA-60, Q-138, (2,20 KG/M2), DIAMETRO DO FIO = 4,2 MM, LARGURA = 2,45 M, ESPACAMENTO DA MALHA = 10 X 10 CM | M2
| ARMAÇÃO DO PISO |  | 2.4 |  | 1.4 | 1 | 3.36
[6 empty] | SUB TOTAL | 3.36
11.1.5 | CONCRETO ARMADO FCK=15MPA FABRICADO NA OBRA, ADENSADO E LANÇADO, PARA USO GERAL, COM FORMAS PLANAS EM COMPENSADO RESINADO 12MM (05 USOS) | M3
| CINTAS INFERIOR E SUPERIOR |  | 6.8 | 0.2 | 0.2 | 2 | 0.54
| PILARES |  | 0.2 | 1.3 | 0.2 | 4 | 0.21
| CHICANAS |  | 1 | 0.5 | 0.05 | 2 | 0.05
[6 empty] | SUB TOTAL | 0.8
11.1.6 | ALVENARIA DE VEDAÇÃO DE BLOCOS CERÂMICOS FURADOS NA VERTICAL DE 19X19X39 CM (ESPESSURA 19 CM) E ARGAMASSA DE ASSENTAMENTO COM PREPARO EM BETONEIRA. AF_12/2021 | M2
| PAREDES |  | 2 | 1.3 |  | 2 | 5.2
|  |  | 1 | 1.3 |  | 2 | 2.6
[6 empty] | SUB TOTAL | 7.8
11.1.7 | CHAPISCO APLICADO EM ALVENARIAS E ESTRUTURAS DE CONCRETO INTERNAS, COM COLHER DE PEDREIRO. ARGAMASSA TRAÇO 1:3 COM PREPARO EM BETONEIRA 400L. AF_10/2022 | M2
| CHAPISCO PAREDES INTERNAS |  | 2 | 1.7 |  | 2 | 6.8
|  |  | 1 | 1.7 |  | 2 | 3.4
[6 empty] | SUB TOTAL | 10.2
11.1.8 | MASSA ÚNICA, EM ARGAMASSA TRAÇO 1:2:8, PREPARO MECÂNICO, APLICADA MANUALMENTE EM PAREDES INTERNAS DE AMBIENTES COM ÁREA ENTRE 5M² E 10M², E = 17,5MM, COM TALISCAS. AF_03/2024 | M2
| REBOCO PAREDES INTERNAS |  | 2 | 1.7 |  | 2 | 6.8
|  |  | 1 | 1.7 |  | 2 | 3.4
[6 empty] | SUB TOTAL | 10.2
11.1.9 | LAJE PRÉ-MOLDADA UNIDIRECIONAL, BIAPOIADA, PARA PISO, ENCHIMENTO EM CERÂMICA, VIGOTA CONVENCIONAL, ALTURA TOTAL DA LAJE (ENCHIMENTO+CAPA) = (8+4). AF_11/2020_PA | M2
| ÁREA DA LAJE |  | 2.4 |  | 1.4 | 1 | 3.36
[6 empty] | SUB TOTAL | 3.36
11.1.10 | IMPERMEABILIZAÇÃO DE SUPERFÍCIE COM EMULSÃO ASFÁLTICA, 2 DEMÃOS. AF_09/2023 | M2
| IMPERMEABILIZAÇÃO PAREDES INTERNAS |  | 2 | 1.7 |  | 2 | 6.8
|  |  | 1 | 1.7 |  | 2 | 3.4
| IMPERMEABILIZAÇÃO PISO INTERNO |  | 2 |  | 1 | 1 | 2
[6 empty] | SUB TOTAL | 12.2
11.1.11 | TUBO PVC, SERIE NORMAL, ESGOTO PREDIAL, DN 100 MM, FORNECIDO E INSTALADO EM RAMAL DE DESCARGA OU RAMAL DE ESGOTO SANITÁRIO. AF_08/2022 | M
| LIGAÇÕES FOSSA AO FILTRO |  | 4.6 |  |  |  | 4.6
[6 empty] | SUB TOTAL | 4.6
11.1.12 | JOELHO 90 GRAUS, PVC, SERIE R, ÁGUA PLUVIAL, DN 100 MM, JUNTA ELÁSTICA , FORNECIDO E INSTALADO EM RAMAL DE ENCAMINHAMENTO. AF_06/2022 | UND
| LIGAÇÕES FOSSA AO FILTRO | [5 empty] | 2
[6 empty] | SUB TOTAL | 2
11.2 | FILTRO
11.2.1 | ESCAVAÇÃO MECANIZADA DE VALA COM PROF. ATÉ 1,5 M (MÉDIA MONTANTE E JUSANTE/UMA COMPOSIÇÃO POR TRECHO), ESCAVADEIRA (0,8 M3),LARG. MENOR QUE 1,5 M, EM SOLO DE 1A CATEGORIA, LOCAIS COM BAIXO NÍVEL DE INTERFERÊNCIA. AF_02/2021 | M3
| ESCAVAÇÕES |  | 2 | 2.6 | 2 | 1 | 10.4
[6 empty] | SUB TOTAL | 10.4
11.2.2 | LASTRO DE CONCRETO MAGRO, APLICADO EM PISOS, LAJES SOBRE SOLO OU RADIERS, ESPESSURA DE 5 CM. AF_01/2024 | M2
| LASTRO |  | 1.9 |  | 1.9 | 1 | 3.61
[6 empty] | SUB TOTAL | 3.61
11.2.3 | CONCRETO FCK = 15MPA, TRAÇO 1:3,4:3,5 (EM MASSA SECA DE CIMENTO/ AREIA MÉDIA/ BRITA 1) - PREPARO MECÂNICO COM BETONEIRA 400 L. AF_05/2021 | M3
| PISO |  | 1.9 | 0.15 | 1.9 | 1 | 0.54
[6 empty] | SUB TOTAL | 0.54
11.2.4 | TELA DE ACO SOLDADA NERVURADA, CA-60, Q-138, (2,20 KG/M2), DIAMETRO DO FIO = 4,2 MM, LARGURA = 2,45 M, ESPACAMENTO DA MALHA = 10 X 10 CM | M2
| ARMAÇÃO DO PISO |  | 2.4 |  | 1.4 | 1 | 3.36
[6 empty] | SUB TOTAL | 3.36
11.2.5 | CONCRETO ARMADO FCK=15MPA FABRICADO NA OBRA, ADENSADO E LANÇADO, PARA USO GERAL, COM FORMAS PLANAS EM COMPENSADO RESINADO 12MM (05 USOS) | M3
| CINTAS INFERIOR E SUPERIOR |  | 6.8 | 0.2 | 0.2 | 2 | 0.54
| PILARES |  | 0.2 | 1.8 | 0.2 | 4 | 0.29
| TAMPA VAZADA DE CONCRETO |  | 1.5 | 0.05 | 1.5 | 1 | 0.11
[6 empty] | SUB TOTAL | 0.94
11.2.6 | ALVENARIA DE VEDAÇÃO DE BLOCOS CERÂMICOS FURADOS NA VERTICAL DE 19X19X39 CM (ESPESSURA 19 CM) E ARGAMASSA DE ASSENTAMENTO COM PREPARO EM BETONEIRA. AF_12/2021 | M2
| PAREDES |  | 1.5 | 1.8 |  | 2 | 5.4
|  |  | 1.5 | 1.8 |  | 2 | 5.4
[6 empty] | SUB TOTAL | 10.8
11.2.7 | CHAPISCO APLICADO EM ALVENARIAS E ESTRUTURAS DE CONCRETO INTERNAS, COM COLHER DE PEDREIRO. ARGAMASSA TRAÇO 1:3 COM PREPARO EM BETONEIRA 400L. AF_10/2022 | M2
| CHAPISCO PAREDES INTERNAS |  | 1.5 | 2.2 |  | 2 | 6.6
|  |  | 1.5 | 2.2 |  | 2 | 6.6
[6 empty] | SUB TOTAL | 13.2
11.2.8 | MASSA ÚNICA, EM ARGAMASSA TRAÇO 1:2:8, PREPARO MECÂNICO, APLICADA MANUALMENTE EM PAREDES INTERNAS DE AMBIENTES COM ÁREA ENTRE 5M² E 10M², E = 17,5MM, COM TALISCAS. AF_03/2024 | M2
| REBOCO PAREDES INTERNAS |  | 1.5 | 2.2 |  | 2 | 6.6
|  |  | 1.5 | 2.2 |  | 2 | 6.6
[6 empty] | SUB TOTAL | 13.2
11.2.9 | LAJE PRÉ-MOLDADA UNIDIRECIONAL, BIAPOIADA, PARA PISO, ENCHIMENTO EM CERÂMICA, VIGOTA CONVENCIONAL, ALTURA TOTAL DA LAJE (ENCHIMENTO+CAPA) = (8+4). AF_11/2020_PA | M2
| ÁREA DA LAJE |  | 1.9 |  | 1.9 | 1 | 3.61
[6 empty] | SUB TOTAL | 3.61
11.2.10 | IMPERMEABILIZAÇÃO DE SUPERFÍCIE COM EMULSÃO ASFÁLTICA, 2 DEMÃOS. AF_09/2023 | M2
| IMPERMEABILIZAÇÃO PAREDES INTERNAS |  | 1.5 | 2.2 |  | 2 | 6.6
|  |  | 1.5 | 2.2 |  | 2 | 6.6
| IMPERMEABILIZAÇÃO PISO INTERNO |  | 1.5 |  | 1.5 | 1 | 2.25
[6 empty] | SUB TOTAL | 15.45
11.2.11 | ENCHIMENTO DE BRITA PARA DRENO, LANÇAMENTO MANUAL. AF_07/2021 | M3
| FUNDO BRITA - DRENO |  | 1.5 | 1.2 | 1.5 | 1 | 2.7
[6 empty] | SUB TOTAL | 2.7
11.2.12 | TUBO PVC, SERIE NORMAL, ESGOTO PREDIAL, DN 100 MM, FORNECIDO E INSTALADO EM RAMAL DE DESCARGA OU RAMAL DE ESGOTO SANITÁRIO. AF_08/2022 | M
| LIGAÇÕES ATÉ CAIXA DE INSPEÇÃO |  | 5 |  |  |  | 5
[6 empty] | SUB TOTAL | 5
12.0 | SERVIÇOS FINAIS
12.1 | LIMPEZA GERAL DA OBRA | M2
| ÁREA TOTAL | [5 empty] | 190
[6 empty] | SUB TOTAL | 190
12.2 | PLACA DE INAUGURACAO METALICA, *40* CM X *60* CM | UND
| PLACA INAUGURAÇÃO | [5 empty] | 1
[6 empty] | SUB TOTAL | 1

## COMPOSIÇÕES
PREFEITURA MUNICIPAL DE TERRA NOVA
COMPOSIÇÕES DE CUSTOS
FONTE |  | DISCRIMINAÇÃO | CLASS | UNID. | COEF. | PREÇO(R$) | PREÇO TOTAL (R$)
CÓDIGO | TABELA | PROJETO EXECUTIVO DE ESTRUTURA , COM FUNDAÇÕES , DETALHAMENTO DE FORMA E FERRAGEM |  | UND
90779 | COMPOSICAO | ENGENHEIRO CIVIL DE OBRA SENIOR COM ENCARGOS COMPLEMENTARES | M.O. | H | 30 | 150.85 | 4525.5
90775 | COMPOSICAO | DESENHISTA PROJETISTA COM ENCARGOS COMPLEMENTARES | M.O. | H | 26 | 23.77 | 618.02
PREÇO (mão-de-obra): | [6 empty] | 5143.52
PREÇO (material):
PREÇO (equipamento): | [6 empty] | 0
PREÇO TOTAL (unit.): | [6 empty] | 5143.52
COEFICIENTES EXTRAÍDOS DA TABELA:
INSUMOS ADAPTADOS DA TABELA:
SINAPI NÃO DESONERADO NA DATA BASE ABRIL/2024
FONTE |  | DISCRIMINAÇÃO | CLASS | UNID. | COEF. | PREÇO(R$) | PREÇO TOTAL (R$)
CÓDIGO | TABELA | CONCRETO ARMADO FCK=20MPA FABRICADO NA OBRA, ADENSADO E LANÇADO, PARA USO GERAL, COM FORMAS PLANAS EM COMPENSADO RESINADO 10MM (05 USOS) |  | M3
COMPOSIÇÃO |  | FORMA PLANA PARA ESTRUTURAS, EM COMPENSADO RESINADO DE 10MM, 05 USOS, INCLUSIVE ESCORAMENTO - REVISADA 07.2015 | MAT. | M2 | 10 | 83.01 | 830.1
94964 | SINAPI | CONCRETO FCK = 20MPA, TRAÇO 1:2,7:3 (EM MASSA SECA DE CIMENTO/ AREIA MÉDIA/ BRITA 1) - PREPARO MECÂNICO COM BE | MAT. | M3 | 1 | 483.22 | 483.22
103670 | SINAPI | LANÇAMENTO COM USO DE BALDES, ADENSAMENTO E ACABAMENTO DE CONCRETO EM ESTRUTURAS. AF_02/2022 | MAT. | M3 | 1 | 275.97 | 275.97
COMPOSIÇÃO |  | ARMACAO ACO CA-50 P/1,0M3 DE CONCRETO | MAT. | UN | 1 | 832.59 | 832.59
PREÇO (mão-de-obra):
PREÇO (material): | [6 empty] | 2421.88
PREÇO (equipamento): | [6 empty] | 0
PREÇO TOTAL (unit.): | [6 empty] | 2421.88
COEFICIENTES OBTIDOS NA TABELA:
CÓDIGO: 06457 - TABELA: ORSE - SET/2019 - Concreto armado fck=15MPa fabricado na obra, adensado e lançado, para Uso Geral, com formas planas em compensado resinado 12mm (05 usos)
INSUMOS E COMPOSIÇÕES ADAPTADOS DA TABELA:
SINAPI NÃO DESONERADO NA DATA BASE ABRIL/2024
FONTE |  | DISCRIMINAÇÃO | CLASS | UNID. | COEF. | PREÇO(R$) | PREÇO TOTAL (R$)
CÓDIGO | TABELA | FORMA PLANA PARA ESTRUTURAS, EM COMPENSADO RESINADO DE 10MM, 05 USOS, INCLUSIVE ESCORAMENTO - REVISADA 07..2015 |  | M2
88262 | SINAPI | CARPINTEIRO DE FORMAS COM ENCARGOS COMPLEMENTARES | M.O. | H | 0.973 | 25.1 | 24.42
88316 | SINAPI | SERVENTE COM ENCARGOS COMPLEMENTARES | M.O. | H | 1.35 | 20.28 | 27.38
6193 | SINAPI INSUMO | TABUA MADEIRA 2A QUALIDADE 2,5 X 20,0CM (1 X 8") NAO APARELHADA | MAT. | M | 0.122 | 20.84 | 2.54
5069 | SINAPI INSUMO | PREGO DE ACO POLIDO COM CABECA 17 X 27 (2 1/2 X 11) | MAT. | KG | 0.1 | 16.48 | 1.65
5068 | SINAPI INSUMO | PREGO DE ACO POLIDO COM CABECA 17 X 21 (2 X 11) | MAT. | KG | 0.025 | 16.17 | 0.4
2692 | SINAPI INSUMO | DESMOLDANTE PROTETOR PARA FORMAS DE MADEIRA, DE BASE OLEOSA EMULSIONADA EM AGUA | MAT. | L | 0.02 | 7.5 | 0.15
4509 | SINAPI INSUMO | TABUA DE MADEIRA NAO APARELHADA *2,5 X 10 CM (1 X 4 ") PINUS, MISTA OU EQUIVALENTE DA REGIAO | MAT. | M | 1.089 | 5.37 | 5.85
43681 | SINAPI INSUMO | CHAPA/PAINEL DE MADEIRA COMPENSADA RESINADA (MADEIRITE RESINADO ROSA) PARA FORMA DE CONCRETO, DE 2200 x 1100 MM, E = 8 A 12 MM | MAT. | UN | 0.234 | 30.99 | 7.25
43130 | SINAPI INSUMO | ARAME GALVANIZADO 12 BWG, D = 2,76 MM (0,048 KG/M) OU 14 BWG, D = 2,11 MM (0,026 KG/M) | MAT. | KG | 0.15 | 19 | 2.85
4006 | SINAPI INSUMO | MADEIRA SERRADA NAO APARELHADA DE PINUS, MISTA OU EQUIVALENTE DA REGIAO | MAT. | M3 | 0.00442 | 2380.91 | 10.52
PREÇO (mão-de-obra): | [6 empty] | 51.8
PREÇO (material): | [6 empty] | 31.21
PREÇO (equipamento): | [6 empty] | 0
PREÇO TOTAL (unit.): | [6 empty] | 83.01
COEFICIENTES OBTIDOS NA TABELA:
CÓDIGO: 00116 - TABELA: SINAPI - SET/2019 - Forma Plana para estruturas, em compensado resinado de 12mm, 05 usos, inclusive escoramento - Revisada 07..2015
INSUMOS E COMPOSIÇÕES ADAPTADOS DA TABELA:
SINAPI NÃO DESONERADO NA DATA BASE ABRIL/2024
FONTE |  | DISCRIMINAÇÃO | CLASS | UNID. | COEF. | PREÇO(R$) | PREÇO TOTAL (R$)
CÓDIGO | TABELA | ARMACAO ACO CA-50 P/1,0M3 DE CONCRETO |  | UND
92917 | SINAPI | ARMAÇÃO DE ESTRUTURAS DIVERSAS DE CONCRETO ARMADO, EXCETO VIGAS, PILARES, LAJES E FUNDAÇÕES, UTILIZANDO AÇO CA-50 DE 8,0 MM - MONTAGEM. AF_06/2022 | MAT. | KG | 22 | 13.82 | 304.04
92922 | SINAPI | ARMAÇÃO DE ESTRUTURAS DIVERSAS DE CONCRETO ARMADO, EXCETO VIGAS, PILARES, LAJES E FUNDAÇÕES, UTILIZANDO AÇO CA-50 DE 16,0 MM - MONTAGEM. AF_06/2022 | MAT. | KG | 55 | 9.61 | 528.55
PREÇO (mão-de-obra):
PREÇO (material): | [6 empty] | 832.59
PREÇO (equipamento): | [6 empty] | 0
PREÇO TOTAL (unit.): | [6 empty] | 832.59
COEFICIENTES OBTIDOS NA TABELA:
CÓDIGO: 73990/1 - SINAPI SET/2019 - ARMACAO ACO CA-50 P/1,0M3 DE CONCRETO
INSUMOS E COMPOSIÇÕES ADAPTADOS DA TABELA:
SINAPI NÃO DESONERADO NA DATA BASE ABRIL/2024
FONTE |  | DESCRIÇÃO DOS SERVIÇOS | CLASS | UNID. | COEF. | PREÇO(R$) | PREÇO TOTAL (R$)
CÓDIGO | TABELA | REVESTIMENTO EM PAREDE OU EM DETALHES, COM CERAMICA ESMALTADA 10X10CM, COLORIDA, TIPO A, ELIANE,PORTO RICO,SAMARSA, ELIZABETH OU SIMILAR, ASSENTADO COM AR GAMASSA PRÉ FABRICADA E REJUNTE DA QUARTZOLIT |  | M2
| COTAÇÃO | CERAMICA ESMALTADA 10X10CM,TIPO A, COLORIDA, ELIANE,PORTO RICO,SAMARSA, ELIZABETH OU SIMILAR | MAT. | M2 | 1,0600000 | 59.9 | #VALUE!
1381 | SINAPI INSUMO | ARGAMASSA COLANTE AC I PARA CERAMICAS | MAT. | M2 | 4,8600000 | 0.93 | #VALUE!
34357 | SINAPI INSUMO | REJUNTE COLORIDO, CIMENTICIO | MAT. | KG | 0,4200000 | 5.46 | #VALUE!
88256 | SINAPI | AZULEJISTA OU LADRILHISTA COM ENCARGOS COMPLEMENTARES | M.O. | H | 0,7200000 | 25.31 | #VALUE!
88316 | SINAPI | SERVENTE COM ENCARGOS COMPLEMENTARES | M.O. | H | 0,3800000 | 20.28 | #VALUE!
PREÇO (mão-de-obra): | [6 empty] | #VALUE!
PREÇO (material): | [6 empty] | #VALUE!
PREÇO (equipamento): | [6 empty] | 0
PREÇO TOTAL (unit.): | [6 empty] | #VALUE!
COEFICIENTES OBTIDOS NA TABELA:
CÓDIGO: 87264 - TABELA: SINAPI - SET/2019 - REVESTIMENTO CERÂMICO PARA PAREDES INTERNAS COM PLACAS TIPO ESMALTADA EXTRA DE DIMENSÕES 20X20 CM APLICADAS EM AMBIENTES DE ÁREA MENOR QUE 5 M² NA ALTURA INTEIRA DAS PAREDES. AF_06/2014
INSUMOS E COMPOSIÇÕES ADAPTADOS DA TABELA:
SINAPI NÃO DESONERADO NA DATA BASE ABRIL/2024
FONTE |  | DISCRIMINAÇÃO | CLASS | UNID. | COEF. | PREÇO(R$) | PREÇO TOTAL (R$)
CÓDIGO | TABELA | PORTA DE VIDRO, DE CORRER, INCLUSO FERRAGENS, FECHADURA E PUXADOR - FORNECIMENTO E INSTALAÇÃO |  | M2
142 | INSUMO | SELANTE ELASTICO MONOCOMPONENTE A BASE DE POLIURETANO (PU) PARA JUNTAS DIVERSAS | MAT. | 310ML | 0,0637000 | 37.45 | #VALUE!
34713 | INSUMO | PORTA VIDRO TEMPERADO INCOLOR, 2 FOLHAS DE CORRER, E = 10 MM (SEM FERRAGENS E SEM COLOCACAO) | MAT. | M2 | 1,0000000 | 398.15 | #VALUE!
7568 | INSUMO | BUCHA DE NYLON SEM ABA S10, COM PARAFUSO DE 6,10 X 65 MM EM ACO ZINCADO COM ROSCA SOBERBA, CABECA CHATA E FENDA PHILLIPS | MAT. | UN | 4,7200000 | 0.98 | #VALUE!
36888 | INSUMO | GUARNICAO/MOLDURA DE ACABAMENTO PARA ESQUADRIA DE ALUMINIO ANODIZADO NATURAL, PARA 1 FACE | MAT. | M | 2,2020000 | 14.59 | #VALUE!
43612 | INSUMO | FECHADRUA BICO DE PAPAGAIO PARA PORTA DE CORRER EXTERNA, EM ACO INOX COM ACABAMENTO CROMADO, MAQUINA COM 45 MM, INCLUINDO CHAVE TIPO CILINDRO | MAT. | CJ | 1 | 110.42 | 110.42
38168 | INSUMO | PUXADOR TUBULAR RETO DUPLO, EM ALUMINIO CROMADO, COMPRIMENTO DE APROX 400 MM E DIAMETRO DE 25 MM (1") | MAT. | UND | 1 | 150.47 | 150.47
88309 | COMPOSICAO | PEDREIRO COM ENCARGOS COMPLEMENTARES | M.O. | H | 0,2820000 | 25.46 | #VALUE!
88316 | COMPOSICAO | SERVENTE COM ENCARGOS COMPLEMENTARES | M.O. | H | 0,1410000 | 20.28 | #VALUE!
PREÇO (mão-de-obra): | [6 empty] | #VALUE!
PREÇO (material): | [6 empty] | #VALUE!
PREÇO (equipamento): | [6 empty] | 0
PREÇO TOTAL (unit.): | [6 empty] | #VALUE!
COMPOSIÇÃO EXTRAÍDA E ADAPTADA DO CÓDIGO 100702 SINAPI - PORTA DE CORRER DE ALUMÍNIO, COM DUAS FOLHAS PARA VIDRO, INCLUSO VIDRO LISO INCOLOR, FECHADURA E PUXADOR, SEM ALIZAR. AF_12/2019
INSUMOS ADAPTADOS DA TABELA:
SINAPI NÃO DESONERADO NA DATA BASE ABRIL/2024
FONTE |  | DISCRIMINAÇÃO | CLASS | UNID. | COEF. | PREÇO(R$) | PREÇO TOTAL (R$)
CÓDIGO | TABELA | GRADE DE FERRO EM BARRA CHATA 3/16" |  | M2
546 | INSUMO | BARRA DE FERRO RETANGULAR, BARRA CHATA (QUALQUER DIMENSAO) | MAT. | KG | 42 | 8.22 | 345.24
567 | INSUMO | CANTONEIRA FERRO GALVANIZADO DE ABAS IGUAIS, 1" X 1/8" (L X E) , 1,20KG/M | MAT. | M | 2 | 10.42 | 20.84
88315 | COMPOSICAO | SERRALHEIRO COM ENCARGOS COMPLEMENTARES | M.O. | H | 1.5 | 25.24 | 37.86
88316 | COMPOSICAO | SERVENTE COM ENCARGOS COMPLEMENTARES | M.O. | H | 1.6 | 20.28 | 32.45
88631 | COMPOSICAO | ARGAMASSA TRAÇO 1:4 (CIMENTO E AREIA MÉDIA), PREPARO MANUAL. AF_08/2014 | MAT. | M3 | 0.004 | 589.14 | 2.36
PREÇO (mão-de-obra): | [6 empty] | 70.31
PREÇO (material): | [6 empty] | 368.44
PREÇO (equipamento): | [6 empty] | 0
PREÇO TOTAL (unit.): | [6 empty] | 438.75
COEFICIENTES OBTIDOS NA TABELA:
COMPOSIÇÃO EXTRAÍDA DO ITEM 73932/1 DA TABELA SINAPI JAN/2019 - GRADE DE FERRO EM BARRA CHATA 3/16"
INSUMOS E COMPOSIÇÕES ADAPTADOS DA TABELA:
SINAPI NÃO DESONERADO NA DATA BASE ABRIL/2024
FONTE |  | DISCRIMINAÇÃO | CLASS | UNID. | COEF. | PREÇO (R$) | PREÇO TOTAL (R$)
CÓDIGO | TABELA | PONTO DE ILUMINAÇÃO RESIDENCIAL INCLUINDO CAIXA ELÉTRICA NO TETO, ELETRODUTO, CABO, RASGO, QUEBRA E CHUMBAMENTO (EXCLUINDO INTERRUPTOR, LUMINÁRIA E LÂMPADA). AF_01/2016 |  | UND
90447 | COMPOSICAO | RASGO LINEAR MANUAL EM ALVENARIA, PARA ELETRODUTOS, DIÂMETROS MENORES OU IGUAIS A 40 MM. AF_09/2023 | MAT. | M | 2,2000000 | 7.48 | #VALUE!
90456 | COMPOSICAO | QUEBRA EM ALVENARIA PARA INSTALAÇÃO DE CAIXA DE TOMADA (4X4 OU 4X2). AF_09/2023 | MAT. | UN | 1,0000000 | 4.95 | #VALUE!
90466 | COMPOSICAO | CHUMBAMENTO LINEAR EM ALVENARIA PARA RAMAIS/DISTRIBUIÇÃO DE INSTALAÇÕES HIDRÁULICAS COM DIÂMETROS MENORES OU IGUAIS A 40 MM. AF_09/2023 | MAT. | M | 2,2000000 | 14.02 | #VALUE!
91831 | COMPOSICAO | ELETRODUTO FLEXÍVEL CORRUGADO, PVC, DN 20 MM (1/2"), PARA CIRCUITOS TERMINAIS, INSTALADO EM FORRO - FORNECIMENTO E INSTALAÇÃO. AF_03/2023 | MAT. | M | 2,0000000 | 17.45 | #VALUE!
91852 | COMPOSICAO | ELETRODUTO FLEXÍVEL CORRUGADO, PVC, DN 20 MM (1/2"), PARA CIRCUITOS TERMINAIS, INSTALADO EM PAREDE - FORNECIMENTO E INSTALAÇÃO. AF_03/2023 | MAT. | M | 2,2000000 | 8.62 | #VALUE!
91924 | COMPOSICAO | CABO DE COBRE FLEXÍVEL ISOLADO, 1,5 MM², ANTI-CHAMA 450/750 V, PARA CIRCUITOS TERMINAIS - FORNECIMENTO E INSTALAÇÃO. AF_03/2023 | MAT. | M | 8,4000000 | 2.69 | #VALUE!
91937 | COMPOSICAO | CAIXA OCTOGONAL 3" X 3", PVC, INSTALADA EM LAJE - FORNECIMENTO E INSTALAÇÃO. AF_03/2023 | MAT. | UN | 0,3750000 | 16.63 | #VALUE!
91940 | COMPOSICAO | CAIXA RETANGULAR 4" X 2" MÉDIA (1,30 M DO PISO), PVC, INSTALADA EM PAREDE - FORNECIMENTO E INSTALAÇÃO. AF_12/2015 | MAT. | UN | 1,0000000
91953 | COMPOSICAO | INTERRUPTOR SIMPLES (1 MÓDULO), 10A/250V, INCLUINDO SUPORTE E PLACA - FORNECIMENTO E INSTALAÇÃO. AF_12/2015 | MAT. | UN | 1,0000000
PREÇO (MÃO-DE-OBRA): | [6 empty] | 0
PREÇO (MATERIAL): | [6 empty] | #VALUE!
PREÇO (EQUIÁMENTO): | [6 empty] | 0
PREÇO TOTAL (UNIT.): | [6 empty] | #VALUE!
COEFICIENTES EXTRAÍDOS DA TABELA:
COMPOSIÇÃO EXTRAÍDA E ADAPTADA DO CÓDIGO: 93128 SINAPI - PONTO DE ILUMINAÇÃO RESIDENCIAL INCLUINDO INTERRUPTOR SIMPLES, CAIXA ELÉTRICA, ELETRODUTO, CABO, RASGO, QUEBRA E CHUMBAMENTO (EXCLUINDO LUMINÁRIA E LÂMPADA). AF_01/2016
INSUMOS EXTRAÍDOS DAS TABELAS:
SINAPI NÃO DESONERADO NA DATA BASE ABRIL/2024
FONTE |  | DISCRIMINAÇÃO | CLASS | UNID. | COEF. | PREÇO (R$) | PREÇO TOTAL (R$)
CÓDIGO | TABELA | LUMINÁRIA PAINEL DE LED DE EMBUTIR 30W - FORNECIMENTO E INSTALAÇÃO |  | UND
| COTAÇÃO | LUMINÁRIA PAINEL DE LED DE EMBUTIR 30W | MAT. | UN | 1 | 89.99 | 89.99
88264 | COMPOSIÇÃO | ELETRICISTA COM ENCARGOS COMPLEMENTARES | M.O. | H | 0.471 | 25.82 | 12.16
88247 | COMPOSIÇÃO | AUXILIAR DE ELETRICISTA COM ENCARGOS COMPLEMENTARES | M.O. | H | 0.1963 | 21.63 | 4.25
PREÇO (mão-de-obra): | [6 empty] | 16.41
PREÇO (material): | [6 empty] | 89.99
PREÇO (equipamento): | [6 empty] | 0
PREÇO TOTAL (UNIT.): | [6 empty] | 106.4
COEFICIENTES EXTRAÍDOS DA TABELA:
COMPOSIÇÃO ADAPTADA DO CÓDIGO 12971/ORSE - LUMINÁRIA PAINEL LED EMBUTIR 18W QUADRADA, 6000K DA G-LIGHT OU SIMILAR - REV 01_11/2021
INSUMOS ADAPTADOS DA TABELA:
SINAPI NÃO DESONERADO NA DATA BASE ABRIL/2024
FONTE |  | DISCRIMINAÇÃO | CLASS | UNID. | COEF. | PREÇO (R$) | PREÇO TOTAL (R$)
CÓDIGO | TABELA | PONTO DE TOMADA DUPLA RESIDENCIAL INCLUINDO TOMADA 10A/250V, CAIXA ELÉTRICA,ELETRODUTO, CABO, RASGO, QUEBRA E CHUMBAMENTO. |  | UND
90447 | COMPOSICAO | RASGO LINEAR MANUAL EM ALVENARIA, PARA ELETRODUTOS, DIÂMETROS MENORES OU IGUAIS A 40 MM. AF_09/2023 | MAT. | M | 0.885 | 7.48 | 6.62
90456 | COMPOSICAO | QUEBRA EM ALVENARIA PARA INSTALAÇÃO DE CAIXA DE TOMADA (4X4 OU 4X2). AF_09/2023 | MAT. | UN | 1 | 4.95 | 4.95
90466 | COMPOSICAO | CHUMBAMENTO LINEAR EM ALVENARIA PARA RAMAIS/DISTRIBUIÇÃO DE INSTALAÇÕES HIDRÁULICAS COM DIÂMETROS MENORES OU IGUAIS A 40 MM. AF_09/2023 | MAT. | M | 0.885 | 14.02 | 12.41
91845 | COMPOSICAO | ELETRODUTO FLEXÍVEL CORRUGADO REFORÇADO, PVC, DN 25 MM (3/4"), PARA CIRCUITOS TERMINAIS, INSTALADO EM LAJE - FORNECIMENTO E INSTALAÇÃO. AF_03/2023 | MAT. | M | 1.614 | 8.29 | 13.38
91855 | COMPOSICAO | ELETRODUTO FLEXÍVEL CORRUGADO REFORÇADO, PVC, DN 25 MM (3/4"), PARA CIRCUITOS TERMINAIS, INSTALADO EM PAREDE - FORNECIMENTO E INSTALAÇÃO. AF_03/2023 | MAT. | M | 0.885 | 10.87 | 9.62
91926 | COMPOSICAO | CABO DE COBRE FLEXÍVEL ISOLADO, 2,5 MM², ANTI-CHAMA 450/750 V, PARA CIRCUITOS TERMINAIS - FORNECIMENTO E INSTALAÇÃO. AF_03/2023 | MAT. | M | 10.531 | 3.89 | 40.97
91940 | COMPOSICAO | CAIXA RETANGULAR 4" X 2" MÉDIA (1,30 M DO PISO), PVC, INSTALADA EM PAREDE - FORNECIMENTO E INSTALAÇÃO. AF_03/2023 | MAT. | UN | 1 | 17.79 | 17.79
92004 | COMPOSICAO | TOMADA MÉDIA DE EMBUTIR (2 MÓDULOS), 2P+T 10 A, INCLUINDO SUPORTE E PLACA - FORNECIMENTO E INSTALAÇÃO. AF_03/2023 | MAT. | UN | 1 | 54.99 | 54.99
PREÇO (MÃO-DE-OBRA):
PREÇO (MATERIAL): | [6 empty] | 160.73
PREÇO (EQUIPAMENTO): | [6 empty] | 0
PREÇO TOTAL (UNIT.): | [6 empty] | 160.73
COEFICIENTES EXTRAÍDOS DA TABELA:
COMPOSIÇÃO EXTRAÍDA E ADAPTADA DO CÓDIGO: 104475 SINAPI - COMPOSIÇÃO PARAMÉTRICA DE PONTO ELÉTRICO DE TOMADA DE USO GERAL 2P+T (10A/250V) EM EDIFÍCIO RESIDENCIAL COM ELETRODUTO EMBUTIDO EM RASGOS NAS PAREDES, INCLUSO TOMADA, ELETRODUTO, CABO, RASGO, QUEBRA E CHUMBAMENTO. AF_11/2022
INSUMOS EXTRAÍDOS DAS TABELAS:
SINAPI NÃO DESONERADO NA DATA BASE ABRIL/2024
FONTE |  | DISCRIMINAÇÃO | CLASS | UNID. | COEF. | PREÇO (R$) | PREÇO TOTAL (R$)
CÓDIGO | TABELA | PONTO DE TOMADA RESIDENCIAL PARA ARCONDICIONADO INCLUINDO TOMADA 20A/250V, CAIXA ELÉTRICA,ELETRODUTO, CABO, RASGO, QUEBRA E CHUMBAMENTO. |  | UND
90447 | COMPOSICAO | RASGO LINEAR MANUAL EM ALVENARIA, PARA ELETRODUTOS, DIÂMETROS MENORES OU IGUAIS A 40 MM. AF_09/2023 | MAT. | M | 0.885 | 7.48 | 6.62
90456 | COMPOSICAO | QUEBRA EM ALVENARIA PARA INSTALAÇÃO DE CAIXA DE TOMADA (4X4 OU 4X2). AF_09/2023 | MAT. | UN | 1 | 4.95 | 4.95
90466 | COMPOSICAO | CHUMBAMENTO LINEAR EM ALVENARIA PARA RAMAIS/DISTRIBUIÇÃO DE INSTALAÇÕES HIDRÁULICAS COM DIÂMETROS MENORES OU IGUAIS A 40 MM. AF_09/2023 | MAT. | M | 0.885 | 14.02 | 12.41
91845 | COMPOSICAO | ELETRODUTO FLEXÍVEL CORRUGADO REFORÇADO, PVC, DN 25 MM (3/4"), PARA CIRCUITOS TERMINAIS, INSTALADO EM LAJE - FORNECIMENTO E INSTALAÇÃO. AF_03/2023 | MAT. | M | 1.614 | 8.29 | 13.38
91855 | COMPOSICAO | ELETRODUTO FLEXÍVEL CORRUGADO REFORÇADO, PVC, DN 25 MM (3/4"), PARA CIRCUITOS TERMINAIS, INSTALADO EM PAREDE - FORNECIMENTO E INSTALAÇÃO. AF_03/2023 | MAT. | M | 0.885 | 10.87 | 9.62
91928 | COMPOSICAO | CABO DE COBRE FLEXÍVEL ISOLADO, 4 MM², ANTI-CHAMA 450/750 V, PARA CIRCUITOS TERMINAIS - FORNECIMENTO E INSTALAÇÃO. AF_03/2023 | MAT. | M | 10.531 | 6 | 63.19
91940 | COMPOSICAO | CAIXA RETANGULAR 4" X 2" MÉDIA (1,30 M DO PISO), PVC, INSTALADA EM PAREDE - FORNECIMENTO E INSTALAÇÃO. AF_03/2023 | MAT. | UN | 1 | 17.79 | 17.79
92001 | COMPOSICAO | TOMADA BAIXA DE EMBUTIR (1 MÓDULO), 2P+T 20 A, INCLUINDO SUPORTE E PLACA - FORNECIMENTO E INSTALAÇÃO. AF_03/2023 | MAT. | UN | 1 | 33.2 | 33.2
PREÇO (MÃO-DE-OBRA):
PREÇO (MATERIAL): | [6 empty] | 161.16
PREÇO (EQUIPAMENTO): | [6 empty] | 0
PREÇO TOTAL (UNIT.): | [6 empty] | 161.16
COEFICIENTES EXTRAÍDOS DA TABELA:
COMPOSIÇÃO EXTRAÍDA E ADAPTADA DO CÓDIGO: 104475 SINAPI - COMPOSIÇÃO PARAMÉTRICA DE PONTO ELÉTRICO DE TOMADA DE USO GERAL 2P+T (10A/250V) EM EDIFÍCIO RESIDENCIAL COM ELETRODUTO EMBUTIDO EM RASGOS NAS PAREDES, INCLUSO TOMADA, ELETRODUTO, CABO, RASGO, QUEBRA E CHUMBAMENTO. AF_11/2022
INSUMOS EXTRAÍDOS DAS TABELAS:
SINAPI NÃO DESONERADO NA DATA BASE ABRIL/2024
FONTE |  | DISCRIMINAÇÃO | CLASS | UNID. | COEF. | PREÇO(R$) | PREÇO TOTAL (R$)
CÓDIGO | TABELA | PONTO DE CONSUMO TERMINAL DE ÁGUA FRIA (SUBRAMAL) COM TUBULAÇÃO DE PVC, DN 25 MM, INSTALADO EM RAMAL DE ÁGUA, INCLUSOS RASGO E CHUMBAMENTO EM ALVENARIA |  | UND
89356 | COMPOSIÇÃO | TUBO, PVC, SOLDÁVEL, DN 25MM, INSTALADO EM RAMAL OU SUB-RAMAL DE ÁGUA - FORNECIMENTO E INSTALAÇÃO. AF_06/2022 | MAT. | M | 2,1400000 | 21.82 | #VALUE!
89362 | COMPOSIÇÃO | JOELHO 90 GRAUS, PVC, SOLDÁVEL, DN 25MM, INSTALADO EM RAMAL OU SUB-RAMAL DE ÁGUA - FORNECIMENTO E INSTALAÇÃO. AF_06/2022 | MAT. | UN | 1,1800000 | 8.62 | #VALUE!
89366 | COMPOSIÇÃO | JOELHO 90 GRAUS COM BUCHA DE LATÃO, PVC, SOLDÁVEL, DN 25MM, X 3/4 INSTALADO EM RAMAL OU SUB-RAMAL DE ÁGUA - FORNECIMENTO E INSTALAÇÃO. AF_06/2022 | MAT. | UN | 1,0000000 | 15.44 | #VALUE!
89395 | COMPOSIÇÃO | TE, PVC, SOLDÁVEL, DN 25MM, INSTALADO EM RAMAL OU SUB-RAMAL DE ÁGUA - FORNECIMENTO E INSTALAÇÃO. AF_06/2022 | MAT. | UN | 0,8900000 | 11.9 | #VALUE!
90443 | COMPOSIÇÃO | RASGO LINEAR MANUAL EM ALVENARIA, PARA RAMAIS/ DISTRIBUIÇÃO DE INSTALAÇÕES HIDRÁULICAS, DIÂMETROS MENORES OU IGUAIS A 40 MM. AF_09/2023 | MAT. | M | 2,1400000 | 7.14 | #VALUE!
90466 | COMPOSIÇÃO | CHUMBAMENTO LINEAR EM ALVENARIA PARA RAMAIS/DISTRIBUIÇÃO DE INSTALAÇÕES HIDRÁULICAS COM DIÂMETROS MENORES OU IGUAIS A 40 MM. AF_09/2023 | M.O. | M | 2,1400000 | 14.02 | #VALUE!
PREÇO (mão-de-obra):
PREÇO (material): | [6 empty] | #VALUE!
PREÇO (equipamento): | [6 empty] | 0
PREÇO TOTAL (unit.): | [6 empty] | #VALUE!
COEFICIENTES OBTIDOS NA TABELA:
COMPOSIÇÃO EXTRAÍDA E ADAPTADA DO CÓDIGO 86889 - SINAPI: BANCADA DE GRANITO CINZA POLIDO, DE 1,50 X 0,60 M, PARA PIA DE COZINHA - FORNECIMENTO E INSTALAÇÃO
INSUMOS E COMPOSIÇÕES ADAPTADOS DA TABELA:
SINAPI NÃO DESONERADO NA DATA BASE ABRIL/2024
FONTE |  | DISCRIMINAÇÃO | CLASS | UNID. | COEF. | PREÇO(R$) | PREÇO TOTAL (R$)
CÓDIGO | TABELA | BANCADA DE GRANITO CINZA POLIDO PARA LAVATÓRIO - FORNECIMENTO E INSTALAÇÃO |  | M2
7568 | INSUMOS SINAPI | BUCHA DE NYLON SEM ABA S10, COM PARAFUSO DE 6,10 X 65 MM EM ACO ZINCADO COM ROSCA SOBERBA, CABECA CHATA E FENDA PHILLIPS | MAT. | UND | 6 | 0.98 | 5.88
11795 | INSUMOS SINAPI | GRANITO PARA BANCADA, POLIDO, TIPO ANDORINHA/ QUARTZ/ CASTELO/ CORUMBA OU OUTROS EQUIVALENTES DA REGIAO, E= *2,5* CM | MAT. | M2 | 1.005 | 679.24 | 682.64
37329 | INSUMOS SINAPI | REJUNTE EPOXI, QUALQUER COR | MAT. | KG | 0.0211 | 115.01 | 2.43
37591 | INSUMOS SINAPI | SUPORTE MAO-FRANCESA EM ACO, ABAS IGUAIS 40 CM, CAPACIDADE MINIMA 70 KG, BRANCO | MAT. | UND | 2 | 20.27 | 40.54
4823 | INSUMOS SINAPI | MASSA PLASTICA PARA MARMORE/GRANITO | MAT. | KG | 0.5228 | 51.31 | 26.82
88274 | COMPOSIÇÃO | MARMORISTA/GRANITEIRO COM ENCARGOS COMPLEMENTARES | M.O. | H | 1.4944 | 25.31 | 37.82
88316 | COMPOSIÇÃO | SERVENTE COM ENCARGOS COMPLEMENTARES | M.O. | H | 0.9834 | 20.28 | 19.94
PREÇO (mão-de-obra): | [6 empty] | 57.76
PREÇO (material): | [6 empty] | 758.31
PREÇO (equipamento): | [6 empty] | 0
PREÇO TOTAL (unit.): | [6 empty] | 816.07
COEFICIENTES OBTIDOS NA TABELA:
COMPOSIÇÃO EXTRAÍDA E ADAPTADA DO CÓDIGO 86889 - SINAPI: BANCADA DE GRANITO CINZA POLIDO, DE 1,50 X 0,60 M, PARA PIA DE COZINHA - FORNECIMENTO E INSTALAÇÃO
INSUMOS E COMPOSIÇÕES ADAPTADOS DA TABELA:
SINAPI NÃO DESONERADO NA DATA BASE ABRIL/2024
FONTE |  | DISCRIMINAÇÃO | CLASS | UNID. | COEF. | PREÇO (R$) | PREÇO TOTAL (R$)
CÓDIGO | TABELA | PONTO DE ESGOTO PVC 100MM - MEDIA 2,00M DE TUBO PVC ESGOTO PREDIAL DN 100MM E 1 JOELHO PVC 90GRAUS ESGOTO PREDIAL DN 100MM - FORNECIMENTO E INSTALACAO |  | UND
301 | SINAPI INSUMO | ANEL BORRACHA PARA TUBO ESGOTO PREDIAL, DN 100 MM (NBR 5688) | MAT. | UN | 2 | 4 | 8
88267 | SINAPI | ENCANADOR OU BOMBEIRO HIDRÁULICO COM ENCARGOS COMPLEMENTARES | M.O. | H | 2.8 | 24.7 | 69.16
3520 | SINAPI INSUMO | JOELHO PVC, SOLDAVEL, PB, 90 GRAUS, DN 100 MM, PARA ESGOTO PREDIAL | MAT. | UN | 1 | 6.07 | 6.07
88316 | COMPOSIÇÃO | SERVENTE COM ENCARGOS COMPLEMENTARES | M.O. | H | 2.9 | 20.28 | 58.812
9836 | SINAPI INSUMO | TUBO PVC SERIE NORMAL, DN 100 MM, PARA ESGOTO PREDIAL (NBR 5688) | MAT. | M | 2 | 10.9 | 21.8
20078 | INSUMOS SINAPI | PASTA LUBRIFICANTE PARA TUBOS E CONEXOES COM JUNTA ELASTICA (USO EM PVC, ACO, POLIETILENO E OUTROS) ( DE *400* G) | MAT. | UN | 0.2 | 23.81 | 4.762
PREÇO (MÃO-DE-OBRA): | [6 empty] | 127.972
PREÇO (MATERIAL): | [6 empty] | 40.632
PREÇO (EQUIÁMENTO): | [6 empty] | 0
PREÇO TOTAL (UNIT.): | [6 empty] | 168.604
COEFICIENTES EXTRAÍDOS DA TABELA:
COMPOSIÇÃO ADAPTADA DO CÓDIGO 73958/001 - TABELA: SINAPI - ABRIL/2011 - PONTO DE ESGOTO PVC 100MM - MEDIA 1,10M DE TUBO PVC ESGOTO PREDIAL DN 100MM E 1 JOELHO PVC 90GRAUS ESGOTO PREDIAL DN 100MM - FORNECIMENTO E INSTALACAO
INSUMOS EXTRAÍDOS DA TABELA:
SINAPI NÃO DESONERADO NA DATA BASE ABRIL/2024
FONTE |  | DISCRIMINAÇÃO | CLASS | UNID. | COEF. | PREÇO (R$) | PREÇO TOTAL (R$)
CÓDIGO | TABELA | PONTO DE ESGOTO COM TUBO DE PVC RÍGIDO SOLDÁVEL DE Ø 50 MM (PIAS DE COZINHA, MÁQUINAS DE LAVAR, ETC...) |  | UND
122 | INSUMOS SINAPI | ADESIVO PLASTICO PARA PVC, FRASCO COM 850 GR | MAT. | UN | 0.15 | 57.7 | 8.655
20078 | INSUMOS SINAPI | PASTA LUBRIFICANTE PARA TUBOS E CONEXOES COM JUNTA ELASTICA (USO EM PVC, ACO, POLIETILENO E OUTROS) ( DE *400* G) | MAT. | UN | 0.15 | 23.81 | 3.5715
20083 | INSUMOS SINAPI | SOLUCAO LIMPADORA PARA PVC, FRASCO COM 1000 CM3 | MAT. | UN | 0.023 | 65.38 | 1.5037
0013 | INSUMOS SINAPI | ESTOPA | MAT. | KG | 0.05 | 20.01 | 1.0005
88267 | COMPOSIÇÃO | ENCANADOR OU BOMBEIRO HIDRÁULICO COM ENCARGOS COMPLEMENTARES | M.O. | H | 0.3 | 24.7 | 7.41
3518 | INSUMOS SINAPI | JOELHO PVC, SOLDAVEL, PB, 45 GRAUS, DN 50 MM, PARA ESGOTO PREDIAL | MAT. | UN | 3 | 2.77 | 8.31
3767 | INSUMOS SINAPI | LIXA EM FOLHA PARA PAREDE OU MADEIRA, NUMERO 120 (COR VERMELHA) | MAT. | UN | 0.2 | 0.78 | 0.156
88316 | COMPOSIÇÃO | SERVENTE COM ENCARGOS COMPLEMENTARES | M.O. | H | 0.3 | 20.28 | 6.084
7097 | INSUMOS SINAPI | TE SANITARIO, PVC, DN 50 X 50 MM, SERIE NORMAL, PARA ESGOTO PREDIAL | MAT. | UN | 1 | 5.49 | 5.49
9838 | INSUMOS SINAPI | TUBO PVC SERIE NORMAL, DN 50 MM, PARA ESGOTO PREDIAL (NBR 5688) | MAT. | M | 5 | 7.86 | 39.3
PREÇO (MÃO-DE-OBRA): | [6 empty] | 13.494
PREÇO (MATERIAL): | [6 empty] | 67.9867
PREÇO (EQUIÁMENTO): | [6 empty] | 0
PREÇO TOTAL (UNIT.): | [6 empty] | 81.4807
COEFICIENTES EXTRAÍDOS DA TABELA:
COMPOSIÇÃO ADAPTADA DO CÓDIGO: 01678 - TABELA: ORSE - MAR/2019 - Ponto de esgoto com tubo de pvc rígido soldável de Ø 50 mm (pias de cozinha, máquinas de lavar, etc...)
SINAPI NÃO DESONERADO NA DATA BASE ABRIL/2024
FONTE |  | DISCRIMINAÇÃO | CLASS | UNID. | COEF. | PREÇO (R$) | PREÇO TOTAL (R$)
CÓDIGO | TABELA | LIMPEZA GERAL DA OBRA |  | M2
88316 | COMPOSICAO | SERVENTE COM ENCARGOS COMPLEMENTARES | M.O. | H | 0.1 | 20.28 | 2.03
38400 | INSUMOS | VASSOURA 40 CM COM CABO | MAT. | UND | 0.05 | 20.96 | 1.05
PREÇO (MÃO-DE-OBRA): | [6 empty] | 2.03
PREÇO (MATERIAL): | [6 empty] | 1.05
PREÇO (EQUIÁMENTO): | [6 empty] | 0
PREÇO TOTAL (UNIT.): | [6 empty] | 3.08
COEFICIENTES EXTRAÍDOS DA TABELA:
COMPOSIÇÃO EXTRAÍDA E ADAPTADA DO CÓDIGO 02450/ORSE - LIMPEZA GERAL
INSUMOS ADAPTADOS DA TABELA:
SINAPI NÃO DESONERADO NA DATA BASE ABRIL/2024
FONTE |  | DISCRIMINAÇÃO | CLASS | UNID. | COEF. | PREÇO(R$) | PREÇO TOTAL (R$)
CÓDIGO | TABELA | ARMACAO EM TELA DE ACO SOLDADA NERVURADA Q-92, ACO CA-60, 4,2MM, MALHA 15X15CM |  | M2
88316 | COMPOSICAO | SERVENTE COM ENCARGOS COMPLEMENTARES | M.O. | H | 0.06 | 20.28 | 1.22
88245 | COMPOSICAO | ARMADOR COM ENCARGOS COMPLEMENTARES | M.O. | H | 0.03 | 25.24 | 0.76
43132 | INSUMOS | ARAME RECOZIDO 16 BWG, D = 1,65 MM (0,016 KG/M) OU 18 BWG, D = 1,25 MM (0,01 KG/M) | MAT. | KG | 0.015 | 19 | 0.29
21141 | INSUMOS | TELA DE ACO SOLDADA NERVURADA, CA-60, Q-92, (1,48 KG/M2), DIAMETRO DO FIO = 4,2 MM, LARGURA = 2,45 X 60 M DE COMPRIMENTO, ESPACAMENTO DA MALHA = 15 X 15 CM | MAT. | M2 | 1.03 | 12.26 | 12.63
PREÇO (mão-de-obra): | [6 empty] | 1.98
PREÇO (material): | [6 empty] | 12.92
PREÇO (equipamento):
PREÇO TOTAL (unit.): | [6 empty] | 14.9
COEFICIENTES EXTRAÍDOS DA TABELA:
COMPOSIÇÃO ADAPTADA DO ITEM 85662 SINAPI - ARMACAO EM TELA DE ACO SOLDADA NERVURADA Q-92, ACO CA-60, 4,2MM, MALHA 15X15CM TABELA SINAPI DE FEVEREIRO/2022
INSUMOS ADAPTADOS DA TABELA:
SINAPI NÃO DESONERADO NA DATA BASE ABRIL/2024

## Cronograma Geral
RECURSOS:
LOCAL: CENTRO URBANO - TERRA NOVA/PE
OBJETO: CONSTRUÇÃO DA BASE DESCENTRALIZADA DO SAMU
CRONOGRAMA FÍSICO FINANCEIRO
| ITEM | DISCRIMINAÇÃO | TOTAL | 30 DIAS | 60 DIAS | 90 DIAS | 120 DIAS
| 1.0 | SERVIÇOS PRELIMINARES | 15306.6 | 15306.6 |  |  |  | 15306.6 | 15306.6
| 2.0 | MOVIMENTOS DE TERRA | 26230.02 | 26230.02 |  |  |  | 26230.02 | 26230.02
| 3.0 | INFRAESTRUTURA E SUPERESTRUTURA | 114906.03 | 57453.02 | 57453.01 |  |  | 114906.03 | 57453.02
| 4.0 | PISOS INTERNOS | 30159.69 |  | 15079.85 | 15079.84 |  | 30159.69 | 15079.85
| 5.0 | REVESTIMENTOS | #VALUE! |  |  | #VALUE! | #VALUE! | #VALUE! | #VALUE!
| 6.0 | ESQUADRIAS E DIVISÓRIAS | 34127.76 |  | 17063.88 | 17063.88 |  | 34127.76 | 17063.88
| 7.0 | COBERTURA | #VALUE! |  | #VALUE! | #VALUE! |  | #VALUE! | #VALUE!
| 8.0 | INSTALAÇÕES ELÉTRICAS | #VALUE! |  |  |  | #VALUE! | #VALUE! | #VALUE!
| 9.0 | INSTALAÇÕES HIDROSSANITÁRIAS | #VALUE! |  |  | #VALUE! |  | #VALUE! | #VALUE!
| 10.0 | PINTURAS E ACABAMENTOS | 26752.92 |  |  |  | 26752.92 | 26752.92 | 26752.92
| 11.0 | CONSTRUÇÃO DE FOSSA E FILTRO | [5 empty] | 0 | 0
| 11.1 | FOSSA | 5633.87 |  |  | 5633.87 |  | 5633.87 | 5633.87
| 11.2 | FILTRO | 7233.05 |  |  |  | 7233.05 | 7233.05 | 7233.05
| 12.0 | SERVIÇOS FINAIS | 1587.3 |  |  |  | 1587.3 | 1587.3 | 1587.3
[8 empty] | 0 | 0
#VALUE!
|  | VALOR TOTAL | #VALUE! | MÊS 01 | MÊS 02 | MÊS 03 | MÊS 04
|  | VALOR SIMPLES (R$) |  | 98989.64 | #VALUE! | #VALUE! | #VALUE! | #VALUE!
|  | PERCENTUAL SIMPLES (%) |  | #VALUE! | #VALUE! | #VALUE! | #VALUE! | #VALUE!
|  | VALOR ACUMULADO (R$) |  | 98989.64 | #VALUE! | #VALUE! | #VALUE!
|  | PERCENTUAL ACUMULADO (%) |  | #VALUE! | #VALUE! | #VALUE! | #VALUE!

## CALCULO DO BDI edificações
OBJETO: CONSTRUÇÃO DA BASE DESCENTRALIZADA DO SAMU
LOCAL: CENTRO URBANO - TERRA NOVA/PE
COMPOSIÇÃO DE BDI |  |  | Preencher os campos em amarelo
COD | DESCRIÇÃO | % | Não ultrapassar a faixa de limites abaixo, caso tenha duvida sobre o tipo da obra, realizar consulta no ACORDÃO 2622/2013-TCU ou pedir orientações pra alguem da GIDUR.
Despesas Indiretas
AC | Administração central | 3 | Para o tipo de obra “Construção de Edifícios”: |  |  |  | Para o tipo de obra “Construção de Redes de Abastecimento de Água, Coleta de Esgoto e Construções Correlatas”:
DF | Despesas financeiras | 0.59 | PARCELA DO BDI | 1 Quartil | Médio | 3 Quartil | PARCELA DO BDI | 1 Quartil | Médio | 3 Quartil
R | Riscos | 0.97 | Administração Central | 3% | 4% | 5.5% | Administração Central | 3.43% | 4.93% | 6.71%
|  |  | Seguro e Garantia | 0.8% | 0.8% | 1% | Seguro e Garantia | 0.28% | 0.49% | 0.75%
|  |  | Risco | 0.97% | 1.27% | 1.27% | Risco | 1% | 1.39% | 1.74%
| Benefício |  | Despesas Financeiras | 0.59% | 1.23% | 1.39% | Despesas Financeiras | 0.94% | 0.99% | 1.17%
S + G | Garantia/seguros | 0.8 | Lucro | 6.16% | 7.4% | 8.96% | Lucro | 6.74% | 8.04% | 9.4%
L | Lucro | 6.16 | PIS, COFINS e ISSQN | Conforme legislação específica |  |  | PIS, COFINS e ISSQN | Conforme legislação específica
|  |  | Para o tipo de obra “Construção de Rodovias e Ferrovias”: |  |  |  | Para “Fornecimento de Materiais e Equipamentos”:
I | Impostos | 5.65 | PARCELA DO BDI | 1 Quartil | Médio | 3 Quartil | PARCELA DO BDI | 1 Quartil | Médio | 3 Quartil
| PIS | 0.65 | Administração Central | 3.8% | 4.01% | 4.67% | Administração Central | 1.5% | 3.45% | 4.49%
| COFINS | 3 | Seguro e Garantia | 0.32% | 0.4% | 0.74% | Seguro e Garantia | 0.3% | 0.48% | 0.82%
| ISS | 2 | Risco | 0.5% | 0.56% | 0.97% | Risco | 0.56% | 0.85% | 0.89%
| CPRB ( 4,5%, Apenas quando tiver desoneração INSS) |  | Despesas Financeiras | 1.02% | 1.11% | 1.21% | Despesas Financeiras | 0.85% | 0.85% | 1.11%
| TOTAL DOS IMPOSTOS | 5.65 | Lucro | 6.64% | 7.3% | 8.69% | Lucro | 3.5% | 5.11% | 6.22%
|  |  | PIS, COFINS e ISSQN | Conforme legislação específica |  |  | PIS, COFINS e ISSQN | Conforme legislação específica
| BDI = | 18.58% |  | 20.93% | 22.03% | 24.93%
O valor final do BDI não pode ultrapassar os limites abaixo, quando não tiver desoneração do INSS na folha de pagamento, pois foram calculados sem desoneração:
VALORES DE BDI POR TIPO DE OBRA
|  |  | TIPO DE OBRA | 1 Quartil | Médio | 3 Quartil
|  |  | Construção de Edifícios | 20.34% | 22.12% | 25%
|  |  | Construção de Rodovias e Ferrovias | 19.6% | 20.97% | 24.23%
|  |  | Construção de Redes de Abastecimento de Água, Coleta de Esgoto e Construções Correlatas | 20.76% | 24.18% | 26.44%
|  |  | Construção e Manutenção de Estações e Redes de Distribuição de Energia Elétrica | 24% | 25.84% | 27.86%
|  |  | Obras Portuárias, Marítimas e Fluviais | 22.8% | 27.48% | 30.95%
|  |  | Fornecimento de Materiais e Equipamentos | 11.1% | 14.02% | 16.8%
Para o tipo de obra “Construção de Rodovias e Ferrovias”:
17.17
|  |  | PARCELA DO BDI | 1 Quartil | Médio | 3 Quartil
|  |  | Administração Central | 3.8% | 4.01% | 4.67%
|  |  | Seguro e Garantia | 0.32% | 0.4% | 0.74%
|  |  | Risco | 0.5% | 0.56% | 0.97%
|  |  | Despesas Financeiras | 1.02% | 1.11% | 1.21%
|  |  | Lucro | 6.64% | 7.3% | 8.69%
|  |  | PIS, COFINS e ISSQN | Conforme legislação específica
|  |  |  | 20.93% | 22.03% | 24.93%

## MAPA DE COTAÇÃO
MAPA DE COTAÇÕES DOS EQUIPAMENTOS
OBJETO DA COTAÇÃO | Nome da Empresa | CNPJ | Nome do Contato | telefone | e-mail | Data da Cotação | valor da cotação | Mediana
CERAMICA ESMALTADA 10 X 10CM, CORES, TIPO A, | TUPAN CONSTRUÇÕES | 00.273.531/0003-27 | LÍVIA | 81-3229-5566 |  | 2024-06-05 | 59.9 | 59.9
| COMERCIAL BEZERRA | 09.469.073/0001-00 | VINICIOS | 81-3432-1019 |  | 2024-06-05 | 51.9
| FERREIRA COSTA | 10.230.480/0019-60 | NEIDJANE | 81- 3338-8337 |  | 2025-06-06 | 86.9
OBJETO DA COTAÇÃO | Nome da Empresa | CNPJ | Nome do Contato | Link | Data da Cotação | valor da cotação | Mediana
LUMINÁRIA PAINEL DE LED DE EMBUTIR 30W | MUNDO DO LED |  | INTERNET | https://mundodoledbrasil.com.br/produtos/plafon-led-embutir-30w-quadrado-6500k-branco-frio-bivolt/?variant=826475761&pf=mc | 2024-05-28 | 89.99 | 89.99
| AMAZON SERVIÇOS DE VAREJO DO BRASIL LTDA | 15.436.940/0001-03 | INTERNET | https://www.amazon.com.br/FORTLED-Painel-Embutir-Quadrado-Branco/dp/B0CRZ9SLS2?source=ps-sl-shoppingads-lpcontext&ref_=fplfs&psc=1&smid=A3P88WDOPCIN74 | 2024-05-28 | 55.97
| AMERICANAS S. A. | 00.776.574/0006-60 | INTERNET | https://www.americanas.com.br/produto/7473694250/painel-led-quadrado-embutir-30w-40x40cm-abs-avant?opn=YSMESP&offerId=653fedf3cc55309385e8c822&srsltid=AfmBOoqRtk5j7loCSFnvT1KW57zIk6dg5liU3Tdwh4SfRLRY2aSb_sPRlTk | 2024-05-28 | 90.55