## ORÇ BASE
RECURSOS: |  |  |  | TABELAS REFERÊNCIA:
LOCAL: SÍTIO ESPINHOS - ZONA RURAL DE TERRA NOVA/PE |  |  |  | SINAPI MAI/2024 - NÃO DESONERADA
OBJETO: CONSTRUÇÃO DE UMA PRAÇA NO SÍTIO ESPINHOS |  |  |  | ORSE MAIO/2024
DATA: JULHO/2024 |  |  |  | BDI = 18,58%
ORÇAMENTO BASE | [7 empty] | 1.1858
ITEM | CÓDIGO/TABELA | DISCRIMINAÇÃO DOS SERVIÇOS | UNIDADE | QUANTIDADE | PREÇO UNITÁRIO COM BDI | PREÇO TOTAL COM BDI | PREÇO UNITÁRIO | PREÇO TOTAL
1.0 |  | SERVIÇOS PRELIMINARES
1.1 | 103689-SINAPI | FORNECIMENTO E INSTALAÇÃO DE PLACA DE OBRA COM CHAPA GALVANIZADA E ESTRUTURA DE MADEIRA. AF_03/2022_PS | M2 | 6 | 368.49 | 2210.94 | 310.75 | 368.49
|  | TOTAL 1.0 |  |  |  | 2210.94 |  | 0
0
2.0 |  | CONSTRUÇÃO PRAÇA E CANTEIROS | [5 empty] | 0
2.1 |  | PISOS / PASSEIOS
2.1.1 | 94273-SINAPI | ASSENTAMENTO DE GUIA (MEIO-FIO) EM TRECHO RETO, CONFECCIONADA EM CONCRETO PRÉ-FABRICADO, DIMENSÕES 100X15X13X30 CM (COMPRIMENTO X BASE INFERIOR X BASE SUPERIOR X ALTURA). AF_01/2024 | M | 188.3 | 59.69 | 11239.63 | 50.34 | 59.69
2.1.2 | 92397-SINAPI | EXECUÇÃO DE PAVIMENTO EM PISO INTERTRAVADO, COM BLOCO RETANGULAR COR NATURAL DE 20 X 10 CM, ESPESSURA 6 CM. AF_10/2022 | M2 | 105 | 77.53 | 8140.65 | 65.38 | 77.53
2.1.3 | 93680-SINAPI | EXECUÇÃO DE PAVIMENTO EM PISO INTERTRAVADO, COM BLOCO RETANGULAR COLORIDO DE 20 X 10 CM, ESPESSURA 6 CM. AF_10/2022 | M2 | 122.34 | 86.48 | 10579.96 | 72.93 | 86.48
2.1.4 | 104658-SINAPI | PISO PODOTÁTIL DE ALERTA OU DIRECIONAL, DE CONCRETO, ASSENTADO SOBRE ARGAMASSA. AF_03/2024 | M2 | 0.98 | 165.54 | 162.23 | 139.6 | 165.54
2.1.5 | 102498-SINAPI | PINTURA DE MEIO-FIO COM TINTA BRANCA A BASE DE CAL (CAIAÇÃO). AF_05/2021 | M | 188.3 | 1.84 | 346.47 | 1.55 | 1.84
|  | SUB TOTAL 2.1 |  |  |  | 30468.94 |  | 0
0
2.2 |  | INSTALAÇÕES ELÉTRICAS | [5 empty] | 0
2.2.1 | 101493-SINAPI | ENTRADA DE ENERGIA ELÉTRICA, AÉREA, MONOFÁSICA, COM CAIXA DE EMBUTIR, CABO DE 10 MM2 E DISJUNTOR DIN 50A (NÃO INCLUSO O POSTE DE CONCRETO). AF_07/2020_PS | UND | 1 | 1767.47 | 1767.47 | 1490.53 | 1767.47
2.2.2 | 5057-INSUMOS SINAPI | POSTE DE CONCRETO DUPLO T, TIPO B, 300 KG, H = 10 M (NBR 8451) | UND | 1 | 1117.62 | 1117.62 | 942.5 | 1117.62
2.2.3 | 97881-SINAPI | CAIXA ENTERRADA ELÉTRICA RETANGULAR, EM CONCRETO PRÉ-MOLDADO, FUNDO COM BRITA, DIMENSÕES INTERNAS: 0,3X0,3X0,3 M. AF_12/2020 | UND | 9 | 135.62 | 1220.58 | 114.37 | 135.62
2.2.4 | 96985-SINAPI | HASTE DE ATERRAMENTO, DIÂMETRO 5/8", COM 3 METROS - FORNECIMENTO E INSTALAÇÃO. AF_08/2023 | UND | 8 | 171.62 | 1372.96 | 144.73 | 171.62
2.2.5 | 93358-SINAPI | ESCAVAÇÃO MANUAL DE VALA COM PROFUNDIDADE MENOR OU IGUAL A 1,30 M. AF_02/2021 | M3 | 0.43 | 95.12 | 40.9 | 80.22 | 95.12
2.2.6 | 5052-INSUMOS SINAPI | POSTE CONICO CONTINUO EM ACO GALVANIZADO, CURVO, BRACO SIMPLES, FLANGEADO, H = 7 M, DIAMETRO INFERIOR = *125* MM | UND | 8 | 1422.96 | 11383.68 | 1200 | 1422.96
2.2.7 | 94963-SINAPI | CONCRETO FCK = 15MPA, TRAÇO 1:3,4:3,5 (EM MASSA SECA DE CIMENTO/ AREIA MÉDIA/ BRITA 1) - PREPARO MECÂNICO COM BETONEIRA 400 L. AF_05/2021 | M3 | 0.43 | 531.06 | 228.36 | 447.85 | 531.06
2.2.8 | 39746-INSUMOS SINAPI | CHUMBADOR DE ACO GALVANIZADO, 1" X 600 MM, PARA POSTES DE ACO COM BASE, INCLUSO PORCA E ARRUELA | UND | 8 | 151.4 | 1211.2 | 127.68 | 151.4
2.2.9 | 91868-SINAPI | ELETRODUTO RÍGIDO ROSCÁVEL, PVC, DN 32 MM (1"), PARA CIRCUITOS TERMINAIS, INSTALADO EM LAJE - FORNECIMENTO E INSTALAÇÃO. AF_03/2023 | M | 74.5 | 16.54 | 1232.23 | 13.95 | 16.54
2.2.10 | 91928-SINAPI | CABO DE COBRE FLEXÍVEL ISOLADO, 4 MM², ANTI-CHAMA 450/750 V, PARA CIRCUITOS TERMINAIS - FORNECIMENTO E INSTALAÇÃO. AF_03/2023 | M | 277 | 7.06 | 1955.62 | 5.95 | 7.06
2.2.11 | 13426-ORSE | SUPORTE DE FIXAÇÃO EM AÇO GALVANIZADO A FOGO, PARA LUMINÁRIA PÚBLICA DE 02 PÉTALAS, ENCAIXE EM POSTE COM TOPO DE Ø DE 48MM/60,3MM, ENCAIXE DA LUMINÁRIA DE Ø DE 48MM/60,3MM. | UND | 8 | 335.78 | 2686.24 | 283.17 | 335.78
2.2.12 | 101659-SINAPI | LUMINÁRIA DE LED PARA ILUMINAÇÃO PÚBLICA, DE 181 W ATÉ 239 W - FORNECIMENTO E INSTALAÇÃO. AF_08/2020 | UND | 16 | 1117.53 | 17880.48 | 942.43 | 1117.53
2.2.13 | 101632-SINAPI | RELÉ FOTOELÉTRICO PARA COMANDO DE ILUMINAÇÃO EXTERNA 1000 W - FORNECIMENTO E INSTALAÇÃO. AF_08/2020 | UND | 8 | 45.01 | 360.08 | 37.96 | 45.01
|  | SUB TOTAL 2.2 |  |  |  | 42457.42 |  | 0
0
2.3 |  | URBANIZAÇÕES E PAISAGISMO | [5 empty] | 0
2.3.1 | 02411-ORSE | BANCO COM ENCOSTO, COMPR=1,50M, LARGURA=30CM, PÉ DE FERRO FUNDIDO E COM 10 RÉGUAS DE MADEIRA, INCLUSIVE PINTURA | UND | 6 | 1304.38 | 7826.28 | 1100 | 1304.38
2.3.2 | 98511-SINAPI | PLANTIO DE ÁRVORE ORNAMENTAL COM ALTURA DE MUDA MAIOR QUE 2,00 M E MENOR OU IGUAL A 4,00 M. AF_05/2018 | UND | 6 | 238.71 | 1432.26 | 201.31 | 238.71
2.3.3 | 103310-SINAPI | INSTALAÇÃO DE LIXEIRA METÁLICA DUPLA, CAPACIDADE DE 60 L, EM TUBO DE AÇO CARBONO E CESTOS EM CHAPA DE AÇO COM PINTURA ELETROSTÁTICA, SOBRE SOLO. AF_11/2021 | UND | 2 | 1522.77 | 3045.54 | 1284.17 | 1522.77
2.3.4 | 98520-SINAPI | APLICAÇÃO DE ADUBO EM SOLO. AF_05/2018 | M2 | 15.25 | 5.35 | 81.59 | 4.51 | 5.35
2.3.5 | 98504-SINAPI | PLANTIO DE GRAMA EM PLACAS. AF_05/2018 | M2 | 15.25 | 23.79 | 362.8 | 20.06 | 23.79
2.3.6 | 01200/ORSE | PONTO DE ÁGUA FRIA EMBUTIDO, C/MATERIAL PVC RÍGIDO SOLDÁVEL Ø 25MM | UND | 3 | 130.53 | 391.59 | 110.08 | 130.53
2.3.7 | 86916-SINAPI | TORNEIRA PLÁSTICA 3/4 PARA TANQUE - FORNECIMENTO E INSTALAÇÃO. AF_01/2020 | UND | 3 | 27.74 | 83.22 | 23.39 | 27.74
2.3.8 | 11677-ORSE | MESA DE CONCRETO POLIDO FCK=21 MPA, COM TABULEIRO EM PASTILHA CERÂMICA, BASE DE TUBO DE CONCRETO Ø=0,30M E BANCOS EM TUBO DE CONCRETO Ø=0,40M | UND | 4 | 914.54 | 3658.16 | 771.24 | 914.54
|  | SUB TOTAL 2.3 |  |  |  | 16881.44 |  | 0
0
2.4 |  | PERGOLADOS E PLAYGROUND | [5 empty] | 0
2.4.1 | 105068-SINAPI | PILAR DE MADEIRA SERRADA, MAÇARANDUBA OU EQUIVALENTE DA REGIÃO, NÃO APARELHADO, FIXADO COM VERGALHÃO, SEÇÃO QUADRADA 15 X 15 CM, APOIO ARTICULADO, COMPRIMENTO DE 3 M. AF_03/2024 | M | 26.35 | 191.16 | 5037.07 | 161.21 | 191.16
2.4.2 | 35274-INSUMOS SINAPI | PILAR QUADRADO NAO APARELHADO *10 X 10* CM, EM MACARANDUBA / MASSARANDUBA, ANGELIM OU EQUIVALENTE DA REGIAO - BRUTA | M | 30 | 63.86 | 1915.8 | 53.85 | 63.86
2.4.3 | 102193-SINAPI | LIXAMENTO DE MADEIRA PARA APLICAÇÃO DE FUNDO OU PINTURA. AF_01/2021 | M2 | 27.81 | 2.09 | 58.12 | 1.76 | 2.09
2.4.4 | 102213-SINAPI | PINTURA VERNIZ (INCOLOR) ALQUÍDICO EM MADEIRA, USO INTERNO E EXTERNO, 2 DEMÃOS. AF_01/2021 | M2 | 27.81 | 23.48 | 652.98 | 19.8 | 23.48
2.4.5 | 13086/ORSE | BRINQUEDO - GANGORRA DUPLA, MODELO M119, DA LÚDICO BRINQUEDOS INTELIGENTES OU SIMILAR | UND | 1 | 2087.01 | 2087.01 | 1760 | 2087.01
2.4.6 | 11098/ORSE | BRINQUEDO - PLAY AVENTURA, MODELO M-205, DA LÚDICO BRINQUEDOS INTELIGENTES OU SIMILAR - FORNECIMENTO E MONTAGEM | UND | 1 | 14468.54 | 14468.54 | 12201.5 | 14468.54
2.4.7 | 366-INSUMOS SINAPI | AREIA FINA - POSTO JAZIDA/FORNECEDOR (RETIRADO NA JAZIDA, SEM TRANSPORTE) | M3 | 9 | 152.97 | 1376.73 | 129 | 152.97
|  | SUB TOTAL 2.4 |  |  |  | 25596.25
|  | TOTAL 2.0 |  |  |  | 115404.05 |  | 0
0
3.0 |  | BANCOS E CONTENÇÕES | [5 empty] | 0
3.1 | 103326-SINAPI | ALVENARIA DE VEDAÇÃO DE BLOCOS CERÂMICOS FURADOS NA VERTICAL DE 19X19X39 CM (ESPESSURA 19 CM) E ARGAMASSA DE ASSENTAMENTO COM PREPARO EM BETONEIRA. AF_12/2021 | M2 | 27.45 | 95.58 | 2623.67 | 80.6 | 95.58
3.2 | 87879-SINAPI | CHAPISCO APLICADO EM ALVENARIAS E ESTRUTURAS DE CONCRETO INTERNAS, COM COLHER DE PEDREIRO. ARGAMASSA TRAÇO 1:3 COM PREPARO EM BETONEIRA 400L. AF_10/2022 | M2 | 55.17 | 5.05 | 278.61 | 4.26 | 5.05
3.3 | 87529-SINAPI | MASSA ÚNICA, EM ARGAMASSA TRAÇO 1:2:8, PREPARO MECÂNICO, APLICADA MANUALMENTE EM PAREDES INTERNAS DE AMBIENTES COM ÁREA ENTRE 5M² E 10M², E = 17,5MM, COM TALISCAS. AF_03/2024 | M2 | 55.17 | 43.72 | 2412.03 | 36.87 | 43.72
3.4 | 94990-SINAPI | EXECUÇÃO DE PASSEIO (CALÇADA) OU PISO DE CONCRETO COM CONCRETO MOLDADO IN LOCO, FEITO EM OBRA, ACABAMENTO CONVENCIONAL, NÃO ARMADO. AF_08/2022 | M3 | 0.61 | 909.91 | 555.05 | 767.34 | 909.91
3.5 | 88489-SINAPI | PINTURA LÁTEX ACRÍLICA PREMIUM, APLICAÇÃO MANUAL EM PAREDES, DUAS DEMÃOS. AF_04/2023 | M2 | 61.3 | 15.71 | 963.02 | 13.25 | 15.71
|  | TOTAL 3.0 |  |  |  | 6832.38 |  | 0
0
4.0 |  | CONSTRUÇÃO QUIOSQUE | [5 empty] | 0
4.1 |  | INFRAESTRUTURA | [5 empty] | 0
4.1.1 | 93358-SINAPI | ESCAVAÇÃO MANUAL DE VALA COM PROFUNDIDADE MENOR OU IGUAL A 1,30 M. AF_02/2021 | M3 | 3.44 | 95.12 | 327.21 | 80.22 | 95.12
4.1.2 | 95241-SINAPI | LASTRO DE CONCRETO MAGRO, APLICADO EM PISOS, LAJES SOBRE SOLO OU RADIERS, ESPESSURA DE 5 CM. AF_01/2024 | M2 | 5.36 | 43 | 230.48 | 36.26 | 43
4.1.3 | 06456/ORSE | CONCRETO ARMADO FCK=21,0MPA, USINADO, BOMBEADO, ADENSADO E LANÇADO, PARA USO GERAL, COM FORMAS PLANAS EM COMPENSADO RESINADO 12MM (05 USOS) | M3 | 1.09 | 2777.62 | 3027.61 | 2342.4 | 2777.62
4.1.4 | 103326-SINAPI | ALVENARIA DE VEDAÇÃO DE BLOCOS CERÂMICOS FURADOS NA VERTICAL DE 19X19X39 CM (ESPESSURA 19 CM) E ARGAMASSA DE ASSENTAMENTO COM PREPARO EM BETONEIRA. AF_12/2021 | M2 | 4.2 | 95.58 | 401.44 | 80.6 | 95.58
4.1.5 | 94319-SINAPI | ATERRO MANUAL DE VALAS COM SOLO ARGILO-ARENOSO. AF_08/2023 | M3 | 4.4 | 91.86 | 404.18 | 77.47 | 91.86
|  | SUB TOTAL 4.1 |  |  |  | 4390.92 |  | 0
0
4.2 |  | SUPERESTRUTURA | [5 empty] | 0
4.2.1 | 06456/ORSE | CONCRETO ARMADO FCK=21,0MPA, USINADO, BOMBEADO, ADENSADO E LANÇADO, PARA USO GERAL, COM FORMAS PLANAS EM COMPENSADO RESINADO 12MM (05 USOS) | M3 | 1.16 | 2777.62 | 3222.04 | 2342.4 | 2777.62
4.2.2 | 103328-SINAPI | ALVENARIA DE VEDAÇÃO DE BLOCOS CERÂMICOS FURADOS NA HORIZONTAL DE 9X19X19 CM (ESPESSURA 9 CM) E ARGAMASSA DE ASSENTAMENTO COM PREPARO EM BETONEIRA. AF_12/2021 | M2 | 52.09 | 96.61 | 5032.41 | 81.47 | 96.61
4.2.3 | 105021-SINAPI | VERGA PRÉ-MOLDADA COM ATÉ 1,5 M DE VÃO, ESPESSURA DE *15* CM. AF_03/2024 | M | 2.3 | 28.66 | 65.92 | 24.17 | 28.66
4.2.4 | 105023-SINAPI | VERGA MOLDADA IN LOCO EM CONCRETO, ESPESSURA DE *15* CM. AF_03/2024 | M | 5.5 | 74.59 | 410.25 | 62.9 | 74.59
4.2.5 | 105039-SINAPI | CONTRAVERGA PRÉ-FABRICADA, ESPESSURA DE *15* CM. AF_03/2024 | M | 5.5 | 52.44 | 288.42 | 44.22 | 52.44
4.2.6 | 101964-SINAPI | LAJE PRÉ-MOLDADA UNIDIRECIONAL, BIAPOIADA, PARA FORRO, ENCHIMENTO EM CERÂMICA, VIGOTA CONVENCIONAL, ALTURA TOTAL DA LAJE (ENCHIMENTO+CAPA) = (8+3). AF_11/2020_PA | M2 | 17.5 | 222.62 | 3895.85 | 187.74 | 222.62
|  | SUB TOTAL 4.2 |  |  |  | 12914.89 |  | 0
0
4.3 |  | PISOS/PASSEIOS | [5 empty] | 0
4.3.1 | 95241-SINAPI | LASTRO DE CONCRETO MAGRO, APLICADO EM PISOS, LAJES SOBRE SOLO OU RADIERS, ESPESSURA DE 5 CM. AF_01/2024 | M2 | 14.67 | 43 | 630.81 | 36.26 | 43
4.3.2 | 87620-SINAPI | CONTRAPISO EM ARGAMASSA TRAÇO 1:4 (CIMENTO E AREIA), PREPARO MECÂNICO COM BETONEIRA 400 L, APLICADO EM ÁREAS SECAS SOBRE LAJE, ADERIDO, ACABAMENTO NÃO REFORÇADO, ESPESSURA 2CM. AF_07/2021 | M2 | 14.67 | 36.83 | 540.3 | 31.06 | 36.83
4.3.3 | 87250-SINAPI | REVESTIMENTO CERÂMICO PARA PISO COM PLACAS TIPO ESMALTADA EXTRA DE DIMENSÕES 45X45 CM APLICADA EM AMBIENTES DE ÁREA ENTRE 5 M2 E 10 M2. AF_02/2023_PE | M2 | 14.67 | 80.15 | 1175.8 | 67.59 | 80.15
4.3.4 | 98689-SINAPI | SOLEIRA EM GRANITO, LARGURA 15 CM, ESPESSURA 2,0 CM. AF_09/2020 | M | 1.5 | 127.35 | 191.03 | 107.4 | 127.35
|  | SUB TOTAL 4.3 |  |  |  | 2537.94 |  | 0
0
4.4 |  | REVESTIMENTOS | [5 empty] | 0
4.4.1 | 87879-SINAPI | CHAPISCO APLICADO EM ALVENARIAS E ESTRUTURAS DE CONCRETO INTERNAS, COM COLHER DE PEDREIRO. ARGAMASSA TRAÇO 1:3 COM PREPARO EM BETONEIRA 400L. AF_10/2022 | M2 | 96.54 | 5.05 | 487.53 | 4.26 | 5.05
4.4.2 | 87529-SINAPI | MASSA ÚNICA, EM ARGAMASSA TRAÇO 1:2:8, PREPARO MECÂNICO, APLICADA MANUALMENTE EM PAREDES INTERNAS DE AMBIENTES COM ÁREA ENTRE 5M² E 10M², E = 17,5MM, COM TALISCAS. AF_03/2024 | M2 | 70.03 | 43.72 | 3061.71 | 36.87 | 43.72
4.4.3 | 87531-SINAPI | EMBOÇO, EM ARGAMASSA TRAÇO 1:2:8, PREPARO MECÂNICO, APLICADO MANUALMENTE EM PAREDES INTERNAS DE AMBIENTES COM ÁREA ENTRE 5M² E 10M², E = 17,5MM, COM TALISCAS. AF_03/2024 | M2 | 26.51 | 42.36 | 1122.96 | 35.72 | 42.36 | 26.51
4.4.4 | 87275-SINAPI | REVESTIMENTO CERÂMICO PARA PAREDES INTERNAS COM PLACAS TIPO ESMALTADA EXTRA DE DIMENSÕES 33X45 CM APLICADAS A MEIA ALTURA DAS PAREDES. AF_02/2023_PE | M2 | 26.51 | 96.36 | 2554.5 | 81.26 | 96.36
4.4.5 | 101965-SINAPI | PEITORIL LINEAR EM GRANITO OU MÁRMORE, L = 15CM, COMPRIMENTO DE ATÉ 2M, ASSENTADO COM ARGAMASSA 1:6 COM ADITIVO. AF_11/2020 | M | 4.6 | 168.29 | 774.13 | 141.92 | 168.29
4.4.6 | 87882-SINAPI | CHAPISCO APLICADO NO TETO OU EM ALVENARIA E ESTRUTURA, COM ROLO PARA TEXTURA ACRÍLICA. ARGAMASSA TRAÇO 1:4 E EMULSÃO POLIMÉRICA (ADESIVO) COM PREPARO EM BETONEIRA 400L. AF_10/2022 | M2 | 14.67 | 7.68 | 112.67 | 6.48 | 7.68
4.4.7 | 90406-SINAPI | MASSA ÚNICA, EM ARGAMASSA TRAÇO 1:2:8, PREPARO MECÂNICO, APLICADA MANUALMENTE EM TETO, E = 17,5MM, COM TALISCAS. AF_03/2024 | M2 | 14.67 | 51.11 | 749.78 | 43.1 | 51.11
|  | SUB TOTAL 11.4 |  |  |  | 8863.28 |  | 0
0
4.5 |  | ESQUADRIAS | [5 empty] | 0
4.5.1 | 90841-SINAPI | KIT DE PORTA DE MADEIRA PARA PINTURA, SEMI-OCA (LEVE OU MÉDIA), PADRÃO MÉDIO, 60X210CM, ESPESSURA DE 3,5CM, ITENS INCLUSOS: DOBRADIÇAS, MONTAGEM E INSTALAÇÃO DO BATENTE, FECHADURA COM EXECUÇÃO DO FURO - FORNECIMENTO E INSTALAÇÃO. AF_12/2019 | UND | 1 | 1144.18 | 1144.18 | 964.9 | 1144.18
4.5.2 | 100701-SINAPI | PORTA DE FERRO, DE ABRIR, TIPO GRADE COM CHAPA, COM GUARNIÇÕES. AF_12/2019 | M2 | 1.89 | 666.76 | 1260.18 | 562.29 | 666.76
4.5.3 | 94569-SINAPI | JANELA DE ALUMÍNIO TIPO MAXIM-AR, COM VIDROS, BATENTE E FERRAGENS. EXCLUSIVE ALIZAR, ACABAMENTO E CONTRAMARCO. FORNECIMENTO E INSTALAÇÃO. AF_12/2019 | M2 | 0.25 | 479 | 119.75 | 403.95 | 479
4.5.4 | COMPOSIÇÃO | PORTA DE ENROLAR MANUAL COMPLETA, ARTICULADA RAIADA LARGA, EM ACO GALVANIZADO NATURAL, CHAPA NUMERO 24 (FORNECIMENTO E INSTALACAO) | M2 | 4.6 | 426.11 | 1960.11 | 359.34 | 426.11
|  | SUB TOTAL 4.5 |  |  |  | 4484.22 |  | 0
0
4.6 |  | COBERTURA | [5 empty] | 0
4.6.1 | 100385-SINAPI | FABRICAÇÃO E INSTALAÇÃO DE PONTALETES DE MADEIRA NÃO APARELHADA PARA TELHADOS COM MAIS QUE 2 ÁGUAS E COM TELHA CERÂMICA OU DE CONCRETO EM EDIFÍCIO RESIDENCIAL TÉRREO, INCLUSO TRANSPORTE VERTICAL. AF_07/2019 | M2 | 17.5 | 40.66 | 711.55 | 34.29 | 40.66
4.6.2 | 92540-SINAPI | TRAMA DE MADEIRA COMPOSTA POR RIPAS, CAIBROS E TERÇAS PARA TELHADOS DE MAIS QUE 2 ÁGUAS PARA TELHA DE ENCAIXE DE CERÂMICA OU DE CONCRETO, INCLUSO TRANSPORTE VERTICAL. AF_07/2019 | M2 | 27 | 104.98 | 2834.46 | 88.53 | 104.98
4.6.3 | 94443-SINAPI | TELHAMENTO COM TELHA CERÂMICA DE ENCAIXE, TIPO ROMANA, COM MAIS DE 2 ÁGUAS, INCLUSO TRANSPORTE VERTICAL. AF_07/2019 | M2 | 27 | 46.07 | 1243.89 | 38.85 | 46.07
4.6.4 | 94219-SINAPI | CUMEEIRA E ESPIGÃO PARA TELHA CERÂMICA EMBOÇADA COM ARGAMASSA TRAÇO 1:2:9 (CIMENTO, CAL E AREIA), PARA TELHADOS COM MAIS DE 2 ÁGUAS, INCLUSO TRANSPORTE VERTICAL. AF_07/2019 | M | 14.2 | 38.95 | 553.09 | 32.85 | 38.95
|  | SUB TOTAL 4.6 |  |  |  | 5342.99 |  | 0
0
4.7 |  | INSTALAÇÕES ELÉTRICAS | [5 empty] | 0
4.7.1 | COMPOSIÇÃO | PONTO DE ILUMINAÇÃO RESIDENCIAL INCLUINDO CAIXA ELÉTRICA NO TETO, ELETRODUTO, CABO, RASGO, QUEBRA E CHUMBAMENTO (EXCLUINDO INTERRUPTOR, LUMINÁRIA E LÂMPADA). | UND | 3 | 133.43 | 400.29 | 112.52 | 133.43
4.7.2 | 13682/ORSE | LUMINÁRIA PLAFON DE SOBREPOR EM LED 40 X 40CM, 30W 4000K BIVOLT, AVANT OU SIMILAR | UND | 3 | 177.45 | 532.35 | 149.65 | 177.45
4.7.3 | COMPOSIÇÃO | PONTO ELÉTRICO DE TOMADA DUPLA DE USO GERAL 2P+T (10A/250V) EM EDIFÍCIO RESIDENCIAL COM ELETRODUTO EMBUTIDO EM RASGOS NAS PAREDES, INCLUSO TOMADA, ELETRODUTO, CABO, RASGO, QUEBRA E CHUMBAMENTO | UND | 4 | 187.71 | 750.84 | 158.3 | 187.71
4.7.4 | 91926-SINAPI | CABO DE COBRE FLEXÍVEL ISOLADO, 2,5 MM², ANTI-CHAMA 450/750 V, PARA CIRCUITOS TERMINAIS - FORNECIMENTO E INSTALAÇÃO. AF_03/2023 | M | 50 | 4.57 | 228.5 | 3.85 | 4.57
4.7.5 | 91953-SINAPI | INTERRUPTOR SIMPLES (1 MÓDULO), 10A/250V, INCLUINDO SUPORTE E PLACA - FORNECIMENTO E INSTALAÇÃO. AF_03/2023 | UND | 2 | 33.75 | 67.5 | 28.46 | 33.75
4.7.6 | 101938-SINAPI | CAIXA DE PROTEÇÃO PARA MEDIDOR MONOFÁSICO DE EMBUTIR - FORNECIMENTO E INSTALAÇÃO. AF_10/2020 | UND | 1 | 189.94 | 189.94 | 160.18 | 189.94
4.7.7 | 101877-SINAPI | QUADRO DE DISTRIBUIÇÃO DE ENERGIA EM PVC, DE EMBUTIR, SEM BARRAMENTO, PARA 3 DISJUNTORES - FORNECIMENTO E INSTALAÇÃO. AF_10/2020 | UND | 1 | 94.65 | 94.65 | 79.82 | 94.65
4.7.8 | 93653-SINAPI | DISJUNTOR MONOPOLAR TIPO DIN, CORRENTE NOMINAL DE 10A - FORNECIMENTO E INSTALAÇÃO. AF_10/2020 | UND | 3 | 16.34 | 49.02 | 13.78 | 16.34
4.7.9 | 96985-SINAPI | HASTE DE ATERRAMENTO, DIÂMETRO 5/8", COM 3 METROS - FORNECIMENTO E INSTALAÇÃO. AF_08/2023 | UND | 1 | 171.62 | 171.62 | 144.73 | 171.62
|  | SUB TOTAL 4.7 |  |  |  | 2484.71 |  | 0
0
4.8 |  | INSTALAÇÕES HIDROSSANITÁRIAS | [5 empty] | 0
4.8.1 | 01200/ORSE | PONTO DE ÁGUA FRIA EMBUTIDO, C/MATERIAL PVC RÍGIDO SOLDÁVEL Ø 25MM | UND | 3 | 130.53 | 391.59 | 110.08 | 130.53
4.8.2 | COMPOSIÇÃO | PONTO DE ESGOTO PVC 100MM - MEDIA 2,00M DE TUBO PVC ESGOTO PREDIAL DN 100MM E 1 JOELHO PVC 90GRAUS ESGOTO PREDIAL DN 100MM - FORNECIMENTO E INSTALACAO | UND | 1 | 198.56 | 198.56 | 167.45 | 198.56
4.8.3 | COMPOSIÇÃO | PONTO DE ESGOTO COM TUBO DE PVC RÍGIDO SOLDÁVEL DE Ø 50 MM (PIAS DE COZINHA, MÁQUINAS DE LAVAR, ETC...) | UND | 3 | 94.03 | 282.09 | 79.3 | 94.03
4.8.4 | 89709-SINAPI | RALO SIFONADO, PVC, DN 100 X 40 MM, JUNTA SOLDÁVEL, FORNECIDO E INSTALADO EM RAMAL DE DESCARGA OU EM RAMAL DE ESGOTO SANITÁRIO. AF_08/2022 | UND | 1 | 22.25 | 22.25 | 18.76 | 22.25
4.8.5 | 97902-SINAPI | CAIXA ENTERRADA HIDRÁULICA RETANGULAR EM ALVENARIA COM TIJOLOS CERÂMICOS MACIÇOS, DIMENSÕES INTERNAS: 0,6X0,6X0,6 M PARA REDE DE ESGOTO. AF_12/2020 | UND | 2 | 624.66 | 1249.32 | 526.78 | 624.66
4.8.6 | COMPOSIÇÃO | BANCADA DE GRANITO CINZA POLIDO PARA LAVATÓRIO - FORNECIMENTO E INSTALAÇÃO | M2 | 1.17 | 877.81 | 1027.04 | 740.27 | 877.81
4.8.7 | 86901-SINAPI | CUBA DE EMBUTIR OVAL EM LOUÇA BRANCA, 35 X 50CM OU EQUIVALENTE - FORNECIMENTO E INSTALAÇÃO. AF_01/2020 | UND | 2 | 173.68 | 347.36 | 146.47 | 173.68
4.8.8 | 86883-SINAPI | SIFÃO DO TIPO FLEXÍVEL EM PVC 1 X 1.1/2 - FORNECIMENTO E INSTALAÇÃO. AF_01/2020 | UND | 2 | 14.7 | 29.4 | 12.4 | 14.7
4.8.9 | 86879-SINAPI | VÁLVULA EM PLÁSTICO 1 PARA PIA, TANQUE OU LAVATÓRIO, COM OU SEM LADRÃO - FORNECIMENTO E INSTALAÇÃO. AF_01/2020 | UND | 2 | 11.4 | 22.8 | 9.61 | 11.4
4.8.10 | 86915-SINAPI | TORNEIRA CROMADA DE MESA, 1/2 OU 3/4, PARA LAVATÓRIO, PADRÃO MÉDIO - FORNECIMENTO E INSTALAÇÃO. AF_01/2020 | UND | 2 | 158.43 | 316.86 | 133.61 | 158.43
4.8.11 | 86931-SINAPI | VASO SANITÁRIO SIFONADO COM CAIXA ACOPLADA LOUÇA BRANCA, INCLUSO ENGATE FLEXÍVEL EM PLÁSTICO BRANCO, 1/2 X 40CM - FORNECIMENTO E INSTALAÇÃO. AF_01/2020 | UND | 1 | 591.67 | 591.67 | 498.96 | 591.67
4.8.12 | 100849-SINAPI | ASSENTO SANITÁRIO CONVENCIONAL - FORNECIMENTO E INSTALACAO. AF_01/2020 | UND | 1 | 38.27 | 38.27 | 32.27 | 38.27
4.8.13 | 102607-SINAPI | CAIXA D´ÁGUA EM POLIETILENO, 1000 LITROS - FORNECIMENTO E INSTALAÇÃO. AF_06/2021 | UND | 1 | 457.52 | 457.52 | 385.83 | 457.52
4.8.14 | 89714-SINAPI | TUBO PVC, SERIE NORMAL, ESGOTO PREDIAL, DN 100 MM, FORNECIDO E INSTALADO EM RAMAL DE DESCARGA OU RAMAL DE ESGOTO SANITÁRIO. AF_08/2022 | M | 20 | 37 | 740 | 31.2 | 37
4.8.15 | 98104-SINAPI | CAIXA DE GORDURA SIMPLES (CAPACIDADE: 36L), RETANGULAR, EM ALVENARIA COM TIJOLOS CERÂMICOS MACIÇOS, DIMENSÕES INTERNAS = 0,2X0,4 M, ALTURA INTERNA = 0,8 M. AF_12/2020 | UND | 1 | 401.36 | 401.36 | 338.47 | 401.36
|  | SUB TOTAL 4.8 |  |  |  | 6116.09 |  | 0
0
4.9 |  | PINTURAS E ACABAMENTOS | [5 empty] | 0
4.9.1 | 88485-SINAPI | FUNDO SELADOR ACRÍLICO, APLICAÇÃO MANUAL EM PAREDE, UMA DEMÃO. AF_04/2023 | M2 | 70.93 | 5.12 | 363.16 | 4.32 | 5.12
4.9.2 | 88497-SINAPI | EMASSAMENTO COM MASSA LÁTEX, APLICAÇÃO EM PAREDE, DUAS DEMÃOS, LIXAMENTO MANUAL. AF_04/2023 | M2 | 18.17 | 18.15 | 329.79 | 15.31 | 18.15
4.9.3 | 96135-SINAPI | APLICAÇÃO MANUAL DE MASSA ACRÍLICA EM PAREDES EXTERNAS DE CASAS, DUAS DEMÃOS. AF_03/2024 | M2 | 52.76 | 29.68 | 1565.92 | 25.03 | 29.68
4.9.4 | 88489-SINAPI | PINTURA LÁTEX ACRÍLICA PREMIUM, APLICAÇÃO MANUAL EM PAREDES, DUAS DEMÃOS. AF_04/2023 | M2 | 70.93 | 15.71 | 1114.31 | 13.25 | 15.71
4.9.5 | 88496-SINAPI | EMASSAMENTO COM MASSA LÁTEX, APLICAÇÃO EM TETO, DUAS DEMÃOS, LIXAMENTO MANUAL. AF_04/2023 | M2 | 14.67 | 33.39 | 489.83 | 28.16 | 33.39
4.9.6 | 88484-SINAPI | FUNDO SELADOR ACRÍLICO, APLICAÇÃO MANUAL EM TETO, UMA DEMÃO. AF_04/2023 | M2 | 14.67 | 6.15 | 90.22 | 5.19 | 6.15
4.9.7 | 88488-SINAPI | PINTURA LÁTEX ACRÍLICA PREMIUM, APLICAÇÃO MANUAL EM TETO, DUAS DEMÃOS. AF_04/2023 | M2 | 14.67 | 18.26 | 267.87 | 15.4 | 18.26
4.9.8 | 102219-SINAPI | PINTURA TINTA DE ACABAMENTO (PIGMENTADA) ESMALTE SINTÉTICO ACETINADO EM MADEIRA, 2 DEMÃOS. AF_01/2021 | M2 | 3.02 | 20.1 | 60.7 | 16.95 | 20.1
4.9.9 | 100724-SINAPI | PINTURA COM TINTA ALQUÍDICA DE FUNDO E ACABAMENTO (ESMALTE SINTÉTICO GRAFITE) APLICADA A ROLO OU PINCEL SOBRE PERFIL METÁLICO EXECUTADO EM FÁBRICA (POR DEMÃO). AF_01/2020 | M2 | 16.66 | 17.53 | 292.05 | 14.78 | 17.53
|  | SUB TOTAL 4.9 |  |  |  | 4573.85 |  | 0
0
|  | TOTAL 4.0 |  |  |  | 51708.89 |  | 0
0
|  | TOTAL GERAL |  |  |  | 176156.26
BDI ADOTADO DE 18,58%
FONTE: TABELAS DO SINAPI MAIO/2024 - NÃO DESONERADA
[6 empty] | 124447.37 |  | 576851Hd*

## MEMÓRIA DE CÁLCULO
RECURSOS:
LOCAL: SÍTIO ESPINHOS - ZONA RURAL DE TERRA NOVA/PE
OBJETO: CONSTRUÇÃO DE UMA PRAÇA NO SÍTIO ESPINHOS
MEMÓRIA DE CÁLCULO - ORÇAMENTO BASE
Item | DISCRIMINAÇÃO DOS SERVIÇOS | UNIDADE | COMPRIMENTO | ALTURA | LARGURA | REPETIÇÕES | TOTAL
1.0 | SERVIÇOS PRELIMINARES
1.1 | FORNECIMENTO E INSTALAÇÃO DE PLACA DE OBRA COM CHAPA GALVANIZADA E ESTRUTURA DE MADEIRA. AF_03/2022_PS | M2
| DIMENSÕES |  | 3 | 2 |  |  | 6
[6 empty] | TOTAL | 6
2.0 | CONSTRUÇÃO PRAÇA E CANTEIROS
2.1 | PISOS / PASSEIOS
2.1.1 | ASSENTAMENTO DE GUIA (MEIO-FIO) EM TRECHO RETO, CONFECCIONADA EM CONCRETO PRÉ-FABRICADO, DIMENSÕES 100X15X13X30 CM (COMPRIMENTO X BASE INFERIOR X BASE SUPERIOR X ALTURA). AF_01/2024 | M
| PERÍMETRO EXTERNO |  | 87 |  |  | 1 | 87
| DIVISÕES INTERNAS |  | 8.85 |  |  | 6 | 53.1
|  |  | 48.2 |  |  | 1 | 48.2
[6 empty] | TOTAL | 188.3
2.1.2 | EXECUÇÃO DE PAVIMENTO EM PISO INTERTRAVADO, COM BLOCO RETANGULAR COR NATURAL DE 20 X 10 CM, ESPESSURA 6 CM. AF_10/2022 | M2
| ÁRETA TOTAL CONFORME PROJETO AUTOCAD | [5 empty] | 122.5
| DESCONTO ÁREA DO QUIOSQUE | [5 empty] | -17.5
[6 empty] | TOTAL | 105
2.1.3 | EXECUÇÃO DE PAVIMENTO EM PISO INTERTRAVADO, COM BLOCO RETANGULAR COLORIDO DE 20 X 10 CM, ESPESSURA 6 CM. AF_10/2022 | M2
| COLORIDO - ÁREA TOTAL CONFORME PROJETO AUTOCAD | [5 empty] | 122.34
[6 empty] | TOTAL | 122.34
2.1.4 | PISO PODOTÁTIL DE ALERTA OU DIRECIONAL, DE CONCRETO, ASSENTADO SOBRE ARGAMASSA. AF_03/2024 | M2
| DIRECIONAL - RAMPA CADEIRANTE |  | 0.75 |  | 0.25 |  | 0.19
| ALERTA - RAMPA CADEIRANTE |  | 3.15 |  | 0.25 |  | 0.79
[6 empty] | TOTAL | 0.98
2.1.5 | PINTURA DE MEIO-FIO COM TINTA BRANCA A BASE DE CAL (CAIAÇÃO). AF_05/2021 | M
| PERÍMETRO EXTERNO |  | 87 |  |  | 1 | 87
| DIVISÕES INTERNAS |  | 8.85 |  |  | 6 | 53.1
|  |  | 48.2 |  |  | 1 | 48.2
[6 empty] | TOTAL | 188.3
2.2 | INSTALAÇÕES ELÉTRICAS
2.2.1 | ENTRADA DE ENERGIA ELÉTRICA, AÉREA, MONOFÁSICA, COM CAIXA DE EMBUTIR, CABO DE 10 MM2 E DISJUNTOR DIN 50A (NÃO INCLUSO O POSTE DE CONCRETO). AF_07/2020_PS | UND
| ENTRADA PRINCIPAL | [5 empty] | 1
[6 empty] | TOTAL | 1
2.2.2 | POSTE DE CONCRETO DUPLO T, TIPO B, 300 KG, H = 10 M (NBR 8451) | UND
| ENTRADA PRINCIPAL | [5 empty] | 1
[6 empty] | TOTAL | 1
2.2.3 | CAIXA ENTERRADA ELÉTRICA RETANGULAR, EM CONCRETO PRÉ-MOLDADO, FUNDO COM BRITA, DIMENSÕES INTERNAS: 0,3X0,3X0,3 M. AF_12/2020 | UND
| ENTRADA PRINCIPAL | [5 empty] | 1
| POSTES PRAÇA | [5 empty] | 8
[6 empty] | TOTAL | 9
2.2.4 | HASTE DE ATERRAMENTO, DIÂMETRO 5/8", COM 3 METROS - FORNECIMENTO E INSTALAÇÃO. AF_08/2023 | UND
| ATERRAMENTOS POSTES PRAÇA | [5 empty] | 8
[6 empty] | TOTAL | 8
2.2.5 | ESCAVAÇÃO MANUAL DE VALA COM PROFUNDIDADE MENOR OU IGUAL A 1,30 M. AF_02/2021 | M3
| BASES POSTES |  | 0.3 | 0.6 | 0.3 | 8 | 0.43
[6 empty] | TOTAL | 0.43
2.2.6 | POSTE CONICO CONTINUO EM ACO GALVANIZADO, CURVO, BRACO SIMPLES, FLANGEADO, H = 7 M, DIAMETRO INFERIOR = *125* MM | UND
| POSTES PRAÇA | [5 empty] | 8
[6 empty] | TOTAL | 8
2.2.7 | CONCRETO FCK = 15MPA, TRAÇO 1:3,4:3,5 (EM MASSA SECA DE CIMENTO/ AREIA MÉDIA/ BRITA 1) - PREPARO MECÂNICO COM BETONEIRA 400 L. AF_05/2021 | M3
| BASES POSTES |  | 0.3 | 0.6 | 0.3 | 8 | 0.43
[6 empty] | TOTAL | 0.43
2.2.8 | CHUMBADOR DE ACO GALVANIZADO, 1" X 600 MM, PARA POSTES DE ACO COM BASE, INCLUSO PORCA E ARRUELA | UND
| BASES POSTES | [5 empty] | 8
[6 empty] | TOTAL | 8
2.2.9 | ELETRODUTO RÍGIDO ROSCÁVEL, PVC, DN 32 MM (1"), PARA CIRCUITOS TERMINAIS, INSTALADO EM LAJE - FORNECIMENTO E INSTALAÇÃO. AF_03/2023 | M
| DISTRIBUIÇÃO ENTRADA + ENCAMINHAMENTO PRAÇA |  | 10 |  |  |  | 10
| DISTRIBUIÇÃO POSTES PRAÇA |  | 64.5 |  |  |  | 64.5
[6 empty] | TOTAL | 74.5
2.2.10 | CABO DE COBRE FLEXÍVEL ISOLADO, 4 MM², ANTI-CHAMA 450/750 V, PARA CIRCUITOS TERMINAIS - FORNECIMENTO E INSTALAÇÃO. AF_03/2023 | M
| DISTRIBUIÇÃO ENTRADA + ENCAMINHAMENTO PRAÇA |  | 10 |  |  | 2 | 20
| DISTRIBUIÇÃO POSTES PRAÇA |  | 64.5 |  |  | 2 | 129
| SUBIDAS POSTES |  | 8 |  |  | 16 | 128
[6 empty] | TOTAL | 277
2.2.11 | SUPORTE DE FIXAÇÃO EM AÇO GALVANIZADO A FOGO, PARA LUMINÁRIA PÚBLICA DE 02 PÉTALAS, ENCAIXE EM POSTE COM TOPO DE Ø DE 48MM/60,3MM, ENCAIXE DA LUMINÁRIA DE Ø DE 48MM/60,3MM. | UND
| UNIDADES | [5 empty] | 8
[6 empty] | TOTAL | 8
2.2.12 | LUMINÁRIA DE LED PARA ILUMINAÇÃO PÚBLICA, DE 181 W ATÉ 239 W - FORNECIMENTO E INSTALAÇÃO. AF_08/2020 | UND
| POSTES PRAÇA | 8 |  |  |  | 2 | 16
[6 empty] | TOTAL | 16
2.2.13 | RELÉ FOTOELÉTRICO PARA COMANDO DE ILUMINAÇÃO EXTERNA 1000 W - FORNECIMENTO E INSTALAÇÃO. AF_08/2020 | UND
| POSTES PRAÇA | [5 empty] | 8
[6 empty] | TOTAL | 8
2.3 | URBANIZAÇÕES E PAISAGISMO
2.3.1 | BANCO COM ENCOSTO, COMPR=1,50M, LARGURA=30CM, PÉ DE FERRO FUNDIDO E COM 10 RÉGUAS DE MADEIRA, INCLUSIVE PINTURA | UND
| UNIDADES | [5 empty] | 6
[6 empty] | TOTAL | 6
2.3.2 | PLANTIO DE ÁRVORE ORNAMENTAL COM ALTURA DE MUDA MAIOR QUE 2,00 M E MENOR OU IGUAL A 4,00 M. AF_05/2018 | UND
| CANTEIROS | [5 empty] | 6
[6 empty] | TOTAL | 6
2.3.3 | INSTALAÇÃO DE LIXEIRA METÁLICA DUPLA, CAPACIDADE DE 60 L, EM TUBO DE AÇO CARBONO E CESTOS EM CHAPA DE AÇO COM PINTURA ELETROSTÁTICA, SOBRE SOLO. AF_11/2021 | UND
| UNIDADES | [5 empty] | 2
[6 empty] | TOTAL | 2
2.3.4 | APLICAÇÃO DE ADUBO EM SOLO. AF_05/2018 | M2
| ÁREAS - CONFORME PROJETO AUTOCAD | [5 empty] | 6.1
6.1
3.05
[6 empty] | TOTAL | 15.25
2.3.5 | PLANTIO DE GRAMA EM PLACAS. AF_05/2018 | M2
| ÁREAS - CONFORME PROJETO AUTOCAD | [5 empty] | 6.1
6.1
3.05
[6 empty] | TOTAL | 15.25
2.3.6 | PONTO DE ÁGUA FRIA EMBUTIDO, C/MATERIAL PVC RÍGIDO SOLDÁVEL Ø 25MM | UND
| UNIDADES | [5 empty] | 3
[6 empty] | TOTAL | 3
2.3.7 | TORNEIRA PLÁSTICA 3/4 PARA TANQUE - FORNECIMENTO E INSTALAÇÃO. AF_01/2020 | UND
| UNIDADES | [5 empty] | 3
[6 empty] | TOTAL | 3
2.3.8 | MESA DE CONCRETO POLIDO FCK=21 MPA, COM TABULEIRO EM PASTILHA CERÂMICA, BASE DE TUBO DE CONCRETO Ø=0,30M E BANCOS EM TUBO DE CONCRETO Ø=0,40M | UND
| PRAÇA ALIMENTAÇÃO | [5 empty] | 4
[6 empty] | TOTAL | 4
2.4 | PERGOLADOS E PLAYGROUND
2.4.1 | PILAR DE MADEIRA SERRADA, MAÇARANDUBA OU EQUIVALENTE DA REGIÃO, NÃO APARELHADO, FIXADO COM VERGALHÃO, SEÇÃO QUADRADA 15 X 15 CM, APOIO ARTICULADO, COMPRIMENTO DE 3 M. AF_03/2024 | M
| PILARES PERGOLADO |  | 3.5 |  |  | 4 | 14
| VIGAS LONGITUDINAIS |  | 7.15 |  |  | 1 | 7.15
|  |  | 5.2 |  |  | 1 | 5.2
[6 empty] | TOTAL | 26.35
2.4.2 | PILAR QUADRADO NAO APARELHADO *10 X 10* CM, EM MACARANDUBA / MASSARANDUBA, ANGELIM OU EQUIVALENTE DA REGIAO - BRUTA | M
| PERFIS TRANSVERSAIS |  | 3 |  |  | 10 | 30
[6 empty] | TOTAL | 30
2.4.3 | LIXAMENTO DE MADEIRA PARA APLICAÇÃO DE FUNDO OU PINTURA. AF_01/2021 | M2
| PILARES PERGOLADO |  | 3.5 |  | 0.6 | 4 | 8.4
| VIGAS LONGITUDINAIS |  | 7.15 |  | 0.6 | 1 | 4.29
|  |  | 5.2 |  | 0.6 | 1 | 3.12
| PERFIS TRANSVERSAIS |  | 3 |  | 0.4 | 10 | 12
[6 empty] | TOTAL | 27.81
2.4.4 | PINTURA VERNIZ (INCOLOR) ALQUÍDICO EM MADEIRA, USO INTERNO E EXTERNO, 2 DEMÃOS. AF_01/2021 | M2
| PILARES PERGOLADO |  | 3.5 |  | 0.6 | 4 | 8.4
| VIGAS LONGITUDINAIS |  | 7.15 |  | 0.6 | 1 | 4.29
|  |  | 5.2 |  | 0.6 | 1 | 3.12
| PERFIS TRANSVERSAIS |  | 3 |  | 0.4 | 10 | 12
[6 empty] | TOTAL | 27.81
2.4.5 | BRINQUEDO - GANGORRA DUPLA, MODELO M119, DA LÚDICO BRINQUEDOS INTELIGENTES OU SIMILAR | UND
| UNIDADE | [5 empty] | 1
[6 empty] | TOTAL | 1
2.4.6 | BRINQUEDO - PLAY AVENTURA, MODELO M-205, DA LÚDICO BRINQUEDOS INTELIGENTES OU SIMILAR - FORNECIMENTO E MONTAGEM | UND
| UNIDADE | [5 empty] | 1
[6 empty] | TOTAL | 1
2.4.7 | AREIA FINA - POSTO JAZIDA/FORNECEDOR (RETIRADO NA JAZIDA, SEM TRANSPORTE) | M3
| CALCHÃO DE AREIA PLAYGROUND - ÁREA CONFORME PROJETO AUTOCAD | 60 |  | 0.15 |  |  | 9
[6 empty] | TOTAL | 9
3.0 | BANCOS E CONTENÇÕES
3.1 | ALVENARIA DE VEDAÇÃO DE BLOCOS CERÂMICOS FURADOS NA VERTICAL DE 19X19X39 CM (ESPESSURA 19 CM) E ARGAMASSA DE ASSENTAMENTO COM PREPARO EM BETONEIRA. AF_12/2021 | M2
| EXTENSÃO LATERALDIREITA DA QUADRA EXISTENTE |  | 38 | 0.45 |  | 1 | 17.1
|  |  | 23 | 0.45 |  | 1 | 10.35
[6 empty] | TOTAL | 27.45
3.2 | CHAPISCO APLICADO EM ALVENARIAS E ESTRUTURAS DE CONCRETO INTERNAS, COM COLHER DE PEDREIRO. ARGAMASSA TRAÇO 1:3 COM PREPARO EM BETONEIRA 400L. AF_10/2022 | M2
| EXTENSÃO LATERALDIREITA DA QUADRA EXISTENTE |  | 38 | 0.45 |  | 2 | 34.2
|  |  | 23 | 0.45 |  | 2 | 20.7
| FACES |  | 0.2 | 0.45 |  | 3 | 0.27
[6 empty] | TOTAL | 55.17
3.3 | MASSA ÚNICA, EM ARGAMASSA TRAÇO 1:2:8, PREPARO MECÂNICO, APLICADA MANUALMENTE EM PAREDES INTERNAS DE AMBIENTES COM ÁREA ENTRE 5M² E 10M², E = 17,5MM, COM TALISCAS. AF_03/2024 | M2
| EXTENSÃO LATERALDIREITA DA QUADRA EXISTENTE |  | 38 | 0.45 |  | 2 | 34.2
|  |  | 23 | 0.45 |  | 2 | 20.7
| FACES |  | 0.2 | 0.45 |  | 3 | 0.27
[6 empty] | TOTAL | 55.17
3.4 | EXECUÇÃO DE PASSEIO (CALÇADA) OU PISO DE CONCRETO COM CONCRETO MOLDADO IN LOCO, FEITO EM OBRA, ACABAMENTO CONVENCIONAL, NÃO ARMADO. AF_08/2022 | M3
| PISO/ASSENTO SOBRE ALVENARIA |  | 38 | 0.05 | 0.2 | 1 | 0.38
|  |  | 23 | 0.05 | 0.2 | 1 | 0.23
[6 empty] | TOTAL | 0.61
3.5 | PINTURA LÁTEX ACRÍLICA PREMIUM, APLICAÇÃO MANUAL EM PAREDES, DUAS DEMÃOS. AF_04/2023 | M2
| EXTENSÃO LATERALDIREITA DA QUADRA EXISTENTE |  | 38 | 0.5 |  | 2 | 38
|  |  | 23 | 0.5 |  | 2 | 23
| FACES |  | 0.2 | 0.5 |  | 3 | 0.3
[6 empty] | TOTAL | 61.3
4.0 | CONSTRUÇÃO QUIOSQUE
4.1 | INFRAESTRUTURA
4.1.1 | ESCAVAÇÃO MANUAL DE VALA COM PROFUNDIDADE MENOR OU IGUAL A 1,30 M. AF_02/2021 | M3
| SAPATAS |  | 0.8 | 0.85 | 0.8 | 4 | 2.18
| VALAS |  | 14 | 0.3 | 0.3 | 1 | 1.26
[6 empty] | TOTAL | 3.44
4.1.2 | LASTRO DE CONCRETO MAGRO, APLICADO EM PISOS OU RADIERS, ESPESSURA DE 5 CM. AF_07/2016 | M2
| SAPATAS |  | 0.8 |  | 0.8 | 4 | 2.56
| VALAS |  | 14 |  | 0.2 | 1 | 2.8
[6 empty] | TOTAL | 5.36
4.1.3 | CONCRETO ARMADO FCK=21,0MPA, USINADO, BOMBEADO, ADENSADO E LANÇADO, PARA USO GERAL, COM FORMAS PLANAS EM COMPENSADO RESINADO 12MM (05 USOS) | M3
| SAPATAS |  | 0.7 | 0.2 | 0.7 | 4 | 0.39
| PESCOÇOS PILARES |  | 0.2 | 0.3 | 0.2 | 4 | 0.05
| BALDRAMES |  | 16.2 | 0.2 | 0.2 | 1 | 0.65
[6 empty] | TOTAL | 1.09
4.1.4 | ALVENARIA DE VEDAÇÃO DE BLOCOS CERÂMICOS FURADOS NA VERTICAL DE 19X19X39 CM (ESPESSURA 19 CM) E ARGAMASSA DE ASSENTAMENTO COM PREPARO EM BETONEIRA. AF_12/2021 | M2
| EMBASAMENTOS |  | 14 | 0.3 |  | 1 | 4.2
[6 empty] | TOTAL | 4.2
4.1.5 | ATERRO MANUAL DE VALAS COM SOLO ARGILO-ARENOSO. AF_08/2023 | M3
| QUIOSQUE |  | 3.55 | 0.3 | 3.2 | 1 | 3.41
|  |  | 1.75 | 0.3 | 1.15 | 1 | 0.6
| WC |  | 1.3 | 0.3 | 1 | 1 | 0.39
[6 empty] | TOTAL | 4.4
4.2 | SUPERESTRUTURA
4.2.1 | CONCRETO ARMADO FCK=21,0MPA, USINADO, BOMBEADO, ADENSADO E LANÇADO, PARA USO GERAL, COM FORMAS PLANAS EM COMPENSADO RESINADO 12MM (05 USOS) | M3
| PILARES |  | 0.2 | 3.5 | 0.15 | 4 | 0.42
| VIGAS SUPERIORES |  | 16.4 | 0.3 | 0.15 | 1 | 0.74
[6 empty] | TOTAL | 1.16
4.2.2 | ALVENARIA DE VEDAÇÃO DE BLOCOS CERÂMICOS FURADOS NA HORIZONTAL DE 9X19X19 CM (ESPESSURA 9 CM) E ARGAMASSA DE ASSENTAMENTO COM PREPARO EM BETONEIRA. AF_12/2021 | M2
| FECHAMENTOS |  | 4.7 | 3.4 |  | 2 | 31.96
|  |  | 3.2 | 3.4 |  | 2 | 21.76
| WC |  | 1.45 | 2.6 |  | 1 | 3.77
|  |  | 1 | 2.6 |  | 1 | 2.6
| DESCONTOS |  | 0.9 | 2.1 |  | -1 | -1.89
|  |  | 0.6 | 2.1 |  | -1 | -1.26
|  |  | 3 | 1 |  | -1 | -3
|  |  | 1.6 | 1 |  | -1 | -1.6
|  |  | 0.5 | 0.5 |  | -1 | -0.25
[6 empty] | TOTAL | 52.09
4.2.3 | VERGA PRÉ-MOLDADA COM ATÉ 1,5 M DE VÃO, ESPESSURA DE *15* CM. AF_03/2024 | M
| PORTAS |  | 1.3 |  |  | 1 | 1.3
|  |  | 1 |  |  | 1 | 1
[6 empty] | TOTAL | 2.3
4.2.4 | VERGA MOLDADA IN LOCO EM CONCRETO, ESPESSURA DE *15* CM. AF_03/2024 | M
| JANELAS |  | 2 |  |  | 1 | 2
|  |  | 3.5 |  |  | 1 | 3.5
[6 empty] | TOTAL | 5.5
4.2.5 | CONTRAVERGA PRÉ-FABRICADA, ESPESSURA DE *15* CM. AF_03/2024 | M
| JANELAS |  | 2 |  |  | 1 | 2
|  |  | 3.5 |  |  | 1 | 3.5
[6 empty] | TOTAL | 5.5
4.2.6 | LAJE PRÉ-MOLDADA UNIDIRECIONAL, BIAPOIADA, PARA FORRO, ENCHIMENTO EM CERÂMICA, VIGOTA CONVENCIONAL, ALTURA TOTAL DA LAJE (ENCHIMENTO+CAPA) = (8+3). AF_11/2020_PA | M2
| ÁREA TOTAL |  | 5 |  | 3.5 |  | 17.5
[6 empty] | TOTAL | 17.5
4.3 | PISOS/PASSEIOS
4.3.1 | LASTRO DE CONCRETO MAGRO, APLICADO EM PISOS, LAJES SOBRE SOLO OU RADIERS, ESPESSURA DE 5 CM. AF_01/2024 | M2
| QUIOSQUE |  | 3.55 |  | 3.2 | 1 | 11.36
|  |  | 1.75 |  | 1.15 | 1 | 2.01
| WC |  | 1.3 |  | 1 | 1 | 1.3
[6 empty] | TOTAL | 14.67
4.3.2 | CONTRAPISO EM ARGAMASSA TRAÇO 1:4 (CIMENTO E AREIA), PREPARO MECÂNICO COM BETONEIRA 400 L, APLICADO EM ÁREAS SECAS SOBRE LAJE, ADERIDO, ACABAMENTO NÃO REFORÇADO, ESPESSURA 2CM. AF_07/2021 | M2
| QUIOSQUE |  | 3.55 |  | 3.2 | 1 | 11.36
|  |  | 1.75 |  | 1.15 | 1 | 2.01
| WC |  | 1.3 |  | 1 | 1 | 1.3
[6 empty] | TOTAL | 14.67
4.3.3 | REVESTIMENTO CERÂMICO PARA PISO COM PLACAS TIPO ESMALTADA EXTRA DE DIMENSÕES 45X45 CM APLICADA EM AMBIENTES DE ÁREA ENTRE 5 M2 E 10 M2. AF_02/2023_PE | M2
| QUIOSQUE |  | 3.55 |  | 3.2 | 1 | 11.36
|  |  | 1.75 |  | 1.15 | 1 | 2.01
| WC |  | 1.3 |  | 1 | 1 | 1.3
[6 empty] | TOTAL | 14.67
4.3.4 | SOLEIRA EM GRANITO, LARGURA 15 CM, ESPESSURA 2,0 CM. AF_09/2020 | M
| ENTRADA PRINCIPAL |  | 0.9 |  |  | 1 | 0.9
| WC |  | 0.6 |  |  | 1 | 0.6
[6 empty] | TOTAL | 1.5
4.4 | REVESTIMENTOS
4.4.1 | CHAPISCO APLICADO EM ALVENARIAS E ESTRUTURAS DE CONCRETO INTERNAS, COM COLHER DE PEDREIRO. ARGAMASSA TRAÇO 1:3 COM PREPARO EM BETONEIRA 400L. AF_06/2014 | M2
| FACHADAS |  | 5 | 3.5 |  | 2 | 35
| LATERAIS |  | 3.5 | 3.5 |  | 2 | 24.5
AMBIENTES INTERNOS
| QUIOSQUE |  | 4.7 | 2.6 | 3.2 | 1 | 41.08
| WC |  | 1.3 | 2.6 | 1 | 1 | 11.96
| DESCONTOS |  | 0.9 | 2.1 |  | -2 | -3.78
|  |  | 0.6 | 2.1 |  | -2 | -2.52
|  |  | 3 | 1 |  | -2 | -6
|  |  | 1.6 | 1 |  | -2 | -3.2
|  |  | 0.5 | 0.5 |  | -2 | -0.5
[6 empty] | TOTAL | 96.54
4.4.2 | MASSA ÚNICA, EM ARGAMASSA TRAÇO 1:2:8, PREPARO MECÂNICO, APLICADA MANUALMENTE EM PAREDES INTERNAS DE AMBIENTES COM ÁREA ENTRE 5M² E 10M², E = 17,5MM, COM TALISCAS. AF_03/2024 | M2
| FACHADAS |  | 5 | 3.5 |  | 2 | 35
| LATERAIS |  | 3.5 | 3.5 |  | 2 | 24.5
AMBIENTES INTERNOS
| QUIOSQUE |  | 4.7 | 1.1 | 3.2 | 1 | 17.38
| WC |  | 1.3 | 1.1 | 1 | 1 | 5.06
| DESCONTOS |  | 0.9 | 2.1 |  | -1 | -1.89
|  |  | 0.9 | 0.6 |  | -1 | -0.54
|  |  | 0.6 | 2.1 |  | -1 | -1.26
|  |  | 0.6 | 0.6 |  | -1 | -0.36
|  |  | 3 | 1 |  | -1 | -3
|  |  | 3 | 0.6 |  | -1 | -1.8
|  |  | 1.6 | 1 |  | -1 | -1.6
|  |  | 1.6 | 0.6 |  | -1 | -0.96
|  |  | 0.5 | 0.5 |  | -2 | -0.5
[6 empty] | TOTAL | 70.03
4.4.3 | EMBOÇO, EM ARGAMASSA TRAÇO 1:2:8, PREPARO MECÂNICO, APLICADO MANUALMENTE EM PAREDES INTERNAS DE AMBIENTES COM ÁREA ENTRE 5M² E 10M², E = 17,5MM, COM TALISCAS. AF_03/2024 | M2
AMBIENTES INTERNOS
| QUIOSQUE |  | 4.7 | 1.5 | 3.2 | 1 | 23.7
| WC |  | 1.3 | 1.5 | 1 | 1 | 6.9
| DESCONTOS |  | 0.9 | 1.5 |  | -1 | -1.35
|  |  | 0.6 | 1.5 |  | -1 | -0.9
|  |  | 3 | 0.4 |  | -1 | -1.2
|  |  | 1.6 | 0.4 |  | -1 | -0.64
[6 empty] | TOTAL | 26.51
4.4.4 | REVESTIMENTO CERÂMICO PARA PAREDES INTERNAS COM PLACAS TIPO ESMALTADA EXTRA DE DIMENSÕES 33X45 CM APLICADAS A MEIA ALTURA DAS PAREDES. AF_02/2023_PE | M2
AMBIENTES INTERNOS
| QUIOSQUE |  | 4.7 | 1.5 | 3.2 | 1 | 23.7
| WC |  | 1.3 | 1.5 | 1 | 1 | 6.9
| DESCONTOS |  | 0.9 | 1.5 |  | -1 | -1.35
|  |  | 0.6 | 1.5 |  | -1 | -0.9
|  |  | 3 | 0.4 |  | -1 | -1.2
|  |  | 1.6 | 0.4 |  | -1 | -0.64
[6 empty] | TOTAL | 26.51
4.4.5 | PEITORIL LINEAR EM GRANITO OU MÁRMORE, L = 15CM, COMPRIMENTO DE ATÉ 2M, ASSENTADO COM ARGAMASSA 1:6 COM ADITIVO. AF_11/2020 | M
| JANELA 01 |  | 3 |  |  |  | 3
| JANELA 02 |  | 1.6 |  |  |  | 1.6
[6 empty] | TOTAL | 4.6
4.4.6 | CHAPISCO APLICADO NO TETO OU EM ALVENARIA E ESTRUTURA, COM ROLO PARA TEXTURA ACRÍLICA. ARGAMASSA TRAÇO 1:4 E EMULSÃO POLIMÉRICA (ADESIVO) COM PREPARO EM BETONEIRA 400L. AF_10/2022 | M2
| QUIOSQUE |  | 3.55 |  | 3.2 | 1 | 11.36
|  |  | 1.75 |  | 1.15 | 1 | 2.01
| WC |  | 1.3 |  | 1 | 1 | 1.3
[6 empty] | TOTAL | 14.67
4.4.7 | MASSA ÚNICA, EM ARGAMASSA TRAÇO 1:2:8, PREPARO MECÂNICO, APLICADA MANUALMENTE EM TETO, E = 17,5MM, COM TALISCAS. AF_03/2024 | M2
| QUIOSQUE |  | 3.55 |  | 3.2 | 1 | 11.36
|  |  | 1.75 |  | 1.15 | 1 | 2.01
| WC |  | 1.3 |  | 1 | 1 | 1.3
[6 empty] | TOTAL | 14.67
4.5 | ESQUADRIAS
4.5.1 | KIT DE PORTA DE MADEIRA PARA PINTURA, SEMI-OCA (LEVE OU MÉDIA), PADRÃO MÉDIO, 60X210CM, ESPESSURA DE 3,5CM, ITENS INCLUSOS: DOBRADIÇAS, MONTAGEM E INSTALAÇÃO DO BATENTE, FECHADURA COM EXECUÇÃO DO FURO - FORNECIMENTO E INSTALAÇÃO. AF_12/2019 | UND
| WC | [5 empty] | 1
[6 empty] | TOTAL | 1
4.5.2 | PORTA DE FERRO, DE ABRIR, TIPO GRADE COM CHAPA, COM GUARNIÇÕES. AF_12/2019 | M2
| ENTRADA PRINCIPAL |  | 0.9 | 2.1 |  | 1 | 1.89
[6 empty] | TOTAL | 1.89
4.5.3 | JANELA DE ALUMÍNIO TIPO MAXIM-AR, COM VIDROS, BATENTE E FERRAGENS. EXCLUSIVE ALIZAR, ACABAMENTO E CONTRAMARCO. FORNECIMENTO E INSTALAÇÃO. AF_12/2019 | M2
| WC |  | 0.5 | 0.5 |  | 1 | 0.25
[6 empty] | TOTAL | 0.25
4.5.4 | PORTA DE ENROLAR MANUAL COMPLETA, ARTICULADA RAIADA LARGA, EM ACO GALVANIZADO NATURAL, CHAPA NUMERO 24 (FORNECIMENTO E INSTALACAO) | M2
| JANELA 01 |  | 3 | 1 |  | 1 | 3
| JANELA 02 |  | 1.6 | 1 |  | 1 | 1.6
[6 empty] | TOTAL | 4.6
4.6 | COBERTURA
4.6.1 | FABRICAÇÃO E INSTALAÇÃO DE PONTALETES DE MADEIRA NÃO APARELHADA PARA TELHADOS COM MAIS QUE 2 ÁGUAS E COM TELHA CERÂMICA OU DE CONCRETO EM EDIFÍCIO RESIDENCIAL TÉRREO, INCLUSO TRANSPORTE VERTICAL. AF_07/2019 | M2
| ÁREA TOTAL |  | 5 |  | 3.5 |  | 17.5
[6 empty] | TOTAL | 17.5
4.6.2 | TRAMA DE MADEIRA COMPOSTA POR RIPAS, CAIBROS E TERÇAS PARA TELHADOS DE MAIS QUE 2 ÁGUAS PARA TELHA DE ENCAIXE DE CERÂMICA OU DE CONCRETO, INCLUSO TRANSPORTE VERTICAL. AF_07/2019 | M2
| ÁREA TOTAL |  | 6 |  | 4.5 |  | 27
[6 empty] | TOTAL | 27
4.6.3 | TELHAMENTO COM TELHA CERÂMICA DE ENCAIXE, TIPO ROMANA, COM MAIS DE 2 ÁGUAS, INCLUSO TRANSPORTE VERTICAL. AF_07/2019 | M2
| ÁREA TOTAL |  | 6 |  | 4.5 |  | 27
[6 empty] | TOTAL | 27
4.6.4 | CUMEEIRA E ESPIGÃO PARA TELHA CERÂMICA EMBOÇADA COM ARGAMASSA TRAÇO 1:2:9 (CIMENTO, CAL E AREIA), PARA TELHADOS COM MAIS DE 2 ÁGUAS, INCLUSO TRANSPORTE VERTICAL. AF_07/2019 | M
| CUMEEIRAS |  | 3.15 |  |  | 4 | 12.6
|  |  | 1.6 |  |  | 1 | 1.6
[6 empty] | TOTAL | 14.2
4.7 | INSTALAÇÕES ELÉTRICAS
4.7.1 | PONTO DE ILUMINAÇÃO RESIDENCIAL INCLUINDO CAIXA ELÉTRICA NO TETO, ELETRODUTO, CABO, RASGO, QUEBRA E CHUMBAMENTO (EXCLUINDO INTERRUPTOR, LUMINÁRIA E LÂMPADA). | UND
| QUIOSQUE | [5 empty] | 2
| WC | [5 empty] | 1
[6 empty] | TOTAL | 3
4.7.2 | LUMINÁRIA PLAFON DE SOBREPOR EM LED 40 X 40CM, 30W 4000K BIVOLT, AVANT OU SIMILAR | UND
| QUIOSQUE | [5 empty] | 2
| WC | [5 empty] | 1
[6 empty] | TOTAL | 3
4.7.3 | PONTO ELÉTRICO DE TOMADA DUPLA DE USO GERAL 2P+T (10A/250V) EM EDIFÍCIO RESIDENCIAL COM ELETRODUTO EMBUTIDO EM RASGOS NAS PAREDES, INCLUSO TOMADA, ELETRODUTO, CABO, RASGO, QUEBRA E CHUMBAMENTO | UND
| UNIDADES | [5 empty] | 4
[6 empty] | TOTAL | 4
4.7.4 | CABO DE COBRE FLEXÍVEL ISOLADO, 2,5 MM², ANTI-CHAMA 450/750 V, PARA CIRCUITOS TERMINAIS - FORNECIMENTO E INSTALAÇÃO. AF_03/2023 | M
| DISTRIBUIÇÃO GERAL |  | 10 |  |  | 5 | 50
[6 empty] | TOTAL | 50
4.7.5 | INTERRUPTOR SIMPLES (1 MÓDULO), 10A/250V, INCLUINDO SUPORTE E PLACA - FORNECIMENTO E INSTALAÇÃO. AF_03/2023 | UND
| QUIOSQUE | [5 empty] | 1
| WC | [5 empty] | 1
[6 empty] | TOTAL | 2
4.7.6 | CAIXA DE PROTEÇÃO PARA MEDIDOR MONOFÁSICO DE EMBUTIR - FORNECIMENTO E INSTALAÇÃO. AF_10/2020 | UND
| UNIDADE | [5 empty] | 1
[6 empty] | TOTAL | 1
4.7.7 | QUADRO DE DISTRIBUIÇÃO DE ENERGIA EM PVC, DE EMBUTIR, SEM BARRAMENTO, PARA 3 DISJUNTORES - FORNECIMENTO E INSTALAÇÃO. AF_10/2020 | UND
| UNIDADE | [5 empty] | 1
[6 empty] | TOTAL | 1
4.7.8 | DISJUNTOR MONOPOLAR TIPO DIN, CORRENTE NOMINAL DE 10A - FORNECIMENTO E INSTALAÇÃO. AF_10/2020 | UND
| UNIDADES | [5 empty] | 3
[6 empty] | TOTAL | 3
4.7.9 | HASTE DE ATERRAMENTO, DIÂMETRO 5/8", COM 3 METROS - FORNECIMENTO E INSTALAÇÃO. AF_08/2023 | UND
| UNIDADE | [5 empty] | 1
[6 empty] | TOTAL | 1
4.8 | INSTALAÇÕES HIDROSSANITÁRIAS
4.8.1 | PONTO DE ÁGUA FRIA EMBUTIDO, C/MATERIAL PVC RÍGIDO SOLDÁVEL Ø 25MM | UND
| PIAS QUIOSQUE | [5 empty] | 2
| VASO WC | [5 empty] | 1
[6 empty] | TOTAL | 3
4.8.2 | PONTO DE ESGOTO PVC 100MM - MEDIA 2,00M DE TUBO PVC ESGOTO PREDIAL DN 100MM E 1 JOELHO PVC 90GRAUS ESGOTO PREDIAL DN 100MM - FORNECIMENTO E INSTALACAO | UND
| WC | [5 empty] | 1
[6 empty] | TOTAL | 1
4.8.3 | PONTO DE ESGOTO COM TUBO DE PVC RÍGIDO SOLDÁVEL DE Ø 50 MM (PIAS DE COZINHA, MÁQUINAS DE LAVAR, ETC...) | UND
| PIAS QUIOSQUE | [5 empty] | 2
| RALO WC | [5 empty] | 1
[6 empty] | TOTAL | 3
4.8.4 | RALO SIFONADO, PVC, DN 100 X 40 MM, JUNTA SOLDÁVEL, FORNECIDO E INSTALADO EM RAMAL DE DESCARGA OU EM RAMAL DE ESGOTO SANITÁRIO. AF_08/2022 | UND
| WC | [5 empty] | 1
[6 empty] | TOTAL | 1
4.8.5 | CAIXA ENTERRADA HIDRÁULICA RETANGULAR EM ALVENARIA COM TIJOLOS CERÂMICOS MACIÇOS, DIMENSÕES INTERNAS: 0,6X0,6X0,6 M PARA REDE DE ESGOTO. AF_12/2020 | UND
| ENCAMINHAMENTOS | [5 empty] | 2
[6 empty] | TOTAL | 2
4.8.6 | BANCADA DE GRANITO CINZA POLIDO PARA LAVATÓRIO - FORNECIMENTO E INSTALAÇÃO | M2
| PIA QUIOSQUE |  | 1.8 |  | 0.55 | 1 | 0.99
| TESTEIRAS |  | 1.8 | 0.1 |  | 1 | 0.18
[6 empty] | TOTAL | 1.17
4.8.7 | CUBA DE EMBUTIR OVAL EM LOUÇA BRANCA, 35 X 50CM OU EQUIVALENTE - FORNECIMENTO E INSTALAÇÃO. AF_01/2020 | UND
| QUIOSQUE | [5 empty] | 2
[6 empty] | TOTAL | 2
4.8.8 | SIFÃO DO TIPO FLEXÍVEL EM PVC 1 X 1.1/2 - FORNECIMENTO E INSTALAÇÃO. AF_01/2020 | UND
| QUIOSQUE | [5 empty] | 2
[6 empty] | TOTAL | 2
4.8.9 | VÁLVULA EM PLÁSTICO CROMADO TIPO AMERICANA 3.1/2 X 1.1/2 SEM ADAPTADOR PARA PIA - FORNECIMENTO E INSTALAÇÃO. AF_01/2020 | UND
| QUIOSQUE | [5 empty] | 2
[6 empty] | TOTAL | 2
4.8.10 | TORNEIRA CROMADA DE MESA, 1/2 OU 3/4, PARA LAVATÓRIO, PADRÃO MÉDIO - FORNECIMENTO E INSTALAÇÃO. AF_01/2020 | UND
| QUIOSQUE | [5 empty] | 2
[6 empty] | TOTAL | 2
4.8.11 | VASO SANITÁRIO SIFONADO COM CAIXA ACOPLADA LOUÇA BRANCA, INCLUSO ENGATE FLEXÍVEL EM PLÁSTICO BRANCO, 1/2 X 40CM - FORNECIMENTO E INSTALAÇÃO. AF_01/2020 | UND
| WC | [5 empty] | 1
[6 empty] | TOTAL | 1
4.8.12 | ASSENTO SANITÁRIO CONVENCIONAL - FORNECIMENTO E INSTALACAO. AF_01/2020 | UND
| WC | [5 empty] | 1
[6 empty] | TOTAL | 1
4.8.13 | CAIXA D´ÁGUA EM POLIETILENO, 1000 LITROS - FORNECIMENTO E INSTALAÇÃO. AF_06/2021 | UND
| UNIDADE | [5 empty] | 1
[6 empty] | TOTAL | 1
4.8.14 | TUBO PVC, SERIE NORMAL, ESGOTO PREDIAL, DN 100 MM, FORNECIDO E INSTALADO EM RAMAL DE DESCARGA OU RAMAL DE ESGOTO SANITÁRIO. AF_08/2022 | M
| ENCAMINHAMENTO ESGOTAMENTOS |  | 20 |  |  |  | 20
[6 empty] | TOTAL | 20
4.8.15 | CAIXA DE GORDURA SIMPLES (CAPACIDADE: 36L), RETANGULAR, EM ALVENARIA COM TIJOLOS CERÂMICOS MACIÇOS, DIMENSÕES INTERNAS = 0,2X0,4 M, ALTURA INTERNA = 0,8 M. AF_12/2020 | UND
| UNIDADE | [5 empty] | 1
[6 empty] | TOTAL | 1
4.9 | PINTURAS E ACABAMENTOS
4.9.1 | FUNDO SELADOR ACRÍLICO, APLICAÇÃO MANUAL EM PAREDE, UMA DEMÃO. AF_04/2023 | M2
| FACHADAS |  | 5 | 3.5 |  | 2 | 35
| LATERAIS |  | 3.5 | 3.5 |  | 2 | 24.5
AMBIENTES INTERNOS
| QUIOSQUE |  | 4.7 | 1.1 | 3.2 | 1 | 17.38
| WC |  | 1.3 | 1.1 | 1 | 1 | 5.06
| DESCONTOS |  | 0.9 | 2.1 |  | -1 | -1.89
|  |  | 0.9 | 0.6 |  | -1 | -0.54
|  |  | 0.6 | 0.6 |  | -2 | -0.72
|  |  | 3 | 1 |  | -1 | -3
|  |  | 3 | 0.6 |  | -1 | -1.8
|  |  | 1.6 | 1 |  | -1 | -1.6
|  |  | 1.6 | 0.6 |  | -1 | -0.96
|  |  | 0.5 | 0.5 |  | -2 | -0.5
[6 empty] | TOTAL | 70.93
4.9.2 | EMASSAMENTO COM MASSA LÁTEX, APLICAÇÃO EM PAREDE, DUAS DEMÃOS, LIXAMENTO MANUAL. AF_04/2023 | M2
AMBIENTES INTERNOS
| QUIOSQUE |  | 4.7 | 1.1 | 3.2 | 1 | 17.38
| WC |  | 1.3 | 1.1 | 1 | 1 | 5.06
| DESCONTOS |  | 0.9 | 0.6 |  | -1 | -0.54
|  |  | 0.6 | 0.6 |  | -2 | -0.72
|  |  | 3 | 0.6 |  | -1 | -1.8
|  |  | 1.6 | 0.6 |  | -1 | -0.96
|  |  | 0.5 | 0.5 |  | -1 | -0.25
[6 empty] | TOTAL | 18.17
4.9.3 | APLICAÇÃO MANUAL DE MASSA ACRÍLICA EM PAREDES EXTERNAS DE CASAS, DUAS DEMÃOS. AF_03/2024 | M2
AMBIENTES EXTERNOS
| FACHADAS |  | 5 | 3.5 |  | 2 | 35
| LATERAIS |  | 3.5 | 3.5 |  | 2 | 24.5 | 70.93
| DESCONTOS |  | 0.9 | 2.1 |  | -1 | -1.89
|  |  | 3 | 1 |  | -1 | -3
|  |  | 1.6 | 1 |  | -1 | -1.6
|  |  | 0.5 | 0.5 |  | -1 | -0.25
[6 empty] | TOTAL | 52.76
4.9.4 | PINTURA LÁTEX ACRÍLICA PREMIUM, APLICAÇÃO MANUAL EM PAREDES, DUAS DEMÃOS. AF_04/2023 | M2
| FACHADAS |  | 5 | 3.5 |  | 2 | 35
| LATERAIS |  | 3.5 | 3.5 |  | 2 | 24.5
AMBIENTES INTERNOS
| QUIOSQUE |  | 4.7 | 1.1 | 3.2 | 1 | 17.38
| WC |  | 1.3 | 1.1 | 1 | 1 | 5.06
| DESCONTOS |  | 0.9 | 2.1 |  | -1 | -1.89
|  |  | 0.9 | 0.6 |  | -1 | -0.54
|  |  | 0.6 | 0.6 |  | -2 | -0.72
|  |  | 3 | 1 |  | -1 | -3
|  |  | 3 | 0.6 |  | -1 | -1.8
|  |  | 1.6 | 1 |  | -1 | -1.6
|  |  | 1.6 | 0.6 |  | -1 | -0.96
|  |  | 0.5 | 0.5 |  | -2 | -0.5
[6 empty] | TOTAL | 70.93
4.9.5 | EMASSAMENTO COM MASSA LÁTEX, APLICAÇÃO EM TETO, DUAS DEMÃOS, LIXAMENTO MANUAL. AF_04/2023 | M2
| QUIOSQUE |  | 3.55 |  | 3.2 | 1 | 11.36
|  |  | 1.75 |  | 1.15 | 1 | 2.01
| WC |  | 1.3 |  | 1 | 1 | 1.3
[6 empty] | TOTAL | 14.67
4.9.6 | FUNDO SELADOR ACRÍLICO, APLICAÇÃO MANUAL EM TETO, UMA DEMÃO. AF_04/2023 | M2
| QUIOSQUE |  | 3.55 |  | 3.2 | 1 | 11.36
|  |  | 1.75 |  | 1.15 | 1 | 2.01
| WC |  | 1.3 |  | 1 | 1 | 1.3
[6 empty] | TOTAL | 14.67
4.9.7 | PINTURA LÁTEX ACRÍLICA PREMIUM, APLICAÇÃO MANUAL EM TETO, DUAS DEMÃOS. AF_04/2023 | M2
| QUIOSQUE |  | 3.55 |  | 3.2 | 1 | 11.36
|  |  | 1.75 |  | 1.15 | 1 | 2.01
| WC |  | 1.3 |  | 1 | 1 | 1.3
[6 empty] | TOTAL | 14.67
4.9.8 | PINTURA TINTA DE ACABAMENTO (PIGMENTADA) ESMALTE SINTÉTICO ACETINADO EM MADEIRA, 2 DEMÃOS. AF_01/2021 | M2
| PORTA 60X210CM |  | 0.6 | 2.1 |  | 2.4 | 3.02
[6 empty] | TOTAL | 3.02
4.9.9 | PINTURA COM TINTA ALQUÍDICA DE FUNDO E ACABAMENTO (ESMALTE SINTÉTICO GRAFITE) APLICADA A ROLO OU PINCEL SOBRE PERFIL METÁLICO EXECUTADO EM FÁBRICA (POR DEMÃO). AF_01/2020 | M2
| PORTA |  | 0.9 | 2.1 |  | 2 | 3.78
| JANELA 01 |  | 3 | 1.4 |  | 2 | 8.4
| JANELA 02 |  | 1.6 | 1.4 |  | 2 | 4.48
[6 empty] | TOTAL | 16.66

## COMPOSIÇÕES
PREFEITURA MUNICIPAL DE TERRA NOVA
COMPOSIÇÕES DE CUSTOS
FONTE |  | DISCRIMINAÇÃO | CLASS | UNID. | COEF. | PREÇO(R$) | PREÇO TOTAL (R$)
CÓDIGO | TABELA | PORTA DE ENROLAR MANUAL COMPLETA, ARTICULADA RAIADA LARGA, EM ACO GALVANIZADO NATURAL, CHAPA NUMERO 24 (FORNECIMENTO E INSTALACAO) |  | M2
4911 | INSUMOS SINAPI | PORTA DE ENROLAR MANUAL COMPLETA, ARTICULADA RAIADA LARGA, EM ACO GALVANIZADO NATURAL, CHAPA NUMERO 24 (SEM INSTALACAO) | MAT. | M2 | 1 | 313.32 | 313.32
88309 | COMPOSICAO | PEDREIRO COM ENCARGOS COMPLEMENTARES | M.O. | H | 0.8 | 25.46 | 20.37
88316 | COMPOSICAO | SERVENTE COM ENCARGOS COMPLEMENTARES | M.O. | H | 0.8 | 20.28 | 16.22
88631 | COMPOSICAO | ARGAMASSA TRAÇO 1:4 (CIMENTO E AREIA MÉDIA), PREPARO MANUAL. AF_08/2014 | MAT. | M3 | 0.016 | 589.14 | 9.43
PREÇO (mão-de-obra): | [6 empty] | 36.59
PREÇO (material): | [6 empty] | 322.75
PREÇO (equipamento): | [6 empty] | 0
PREÇO TOTAL (unit.): | [6 empty] | 359.34
COEFICIENTES OBTIDOS NA TABELA:
COMPOSIÇÃO EXTRAÍDA DO ITEM 01857/ORSE - PORTA EM AÇO, EM CHAPA GALVANIZADA Nº 24, RAIADA, DE ENROLAR
INSUMOS E COMPOSIÇÕES ADAPTADOS DA TABELA:
SINAPI NÃO DESONERADO NA DATA BASE MAIO/2024
FONTE |  | DISCRIMINAÇÃO | CLASS | UNID. | COEF. | PREÇO (R$) | PREÇO TOTAL (R$)
CÓDIGO | TABELA | PONTO DE ILUMINAÇÃO RESIDENCIAL INCLUINDO CAIXA ELÉTRICA NO TETO, ELETRODUTO, CABO, RASGO, QUEBRA E CHUMBAMENTO (EXCLUINDO INTERRUPTOR, LUMINÁRIA E LÂMPADA). |  | UND
90447 | COMPOSICAO | RASGO LINEAR MANUAL EM ALVENARIA, PARA ELETRODUTOS, DIÂMETROS MENORES OU IGUAIS A 40 MM. AF_09/2023 | MAT. | M | 2,2000000 | 7.48 | 16.46
90456 | COMPOSICAO | QUEBRA EM ALVENARIA PARA INSTALAÇÃO DE CAIXA DE TOMADA (4X4 OU 4X2). AF_09/2023 | MAT. | UN | 1,0000000 | 4.95 | 4.95
90466 | COMPOSICAO | CHUMBAMENTO LINEAR EM ALVENARIA PARA RAMAIS/DISTRIBUIÇÃO DE INSTALAÇÕES HIDRÁULICAS COM DIÂMETROS MENORES OU IGUAIS A 40 MM. AF_09/2023 | MAT. | M | 2,2000000 | 14.02 | 30.84
91843 | COMPOSICAO | ELETRODUTO FLEXÍVEL CORRUGADO REFORÇADO, PVC, DN 20 MM (1/2"), PARA CIRCUITOS TERMINAIS, INSTALADO EM LAJE - FORNECIMENTO E INSTALAÇÃO. AF_03/2023 | MAT. | M | 2,0000000 | 6.39 | 12.78
91852 | COMPOSICAO | ELETRODUTO FLEXÍVEL CORRUGADO, PVC, DN 20 MM (1/2"), PARA CIRCUITOS TERMINAIS, INSTALADO EM PAREDE - FORNECIMENTO E INSTALAÇÃO. AF_03/2023 | MAT. | M | 2,2000000 | 8.52 | 18.74
91924 | COMPOSICAO | CABO DE COBRE FLEXÍVEL ISOLADO, 1,5 MM², ANTI-CHAMA 450/750 V, PARA CIRCUITOS TERMINAIS - FORNECIMENTO E INSTALAÇÃO. AF_03/2023 | MAT. | M | 8,4000000 | 2.68 | 22.51
91937 | COMPOSICAO | CAIXA OCTOGONAL 3" X 3", PVC, INSTALADA EM LAJE - FORNECIMENTO E INSTALAÇÃO. AF_03/2023 | MAT. | UN | 0,3750000 | 16.63 | 6.24
91940 | COMPOSICAO | CAIXA RETANGULAR 4" X 2" MÉDIA (1,30 M DO PISO), PVC, INSTALADA EM PAREDE - FORNECIMENTO E INSTALAÇÃO. AF_12/2015 | MAT. | UN | 1,0000000
91953 | COMPOSICAO | INTERRUPTOR SIMPLES (1 MÓDULO), 10A/250V, INCLUINDO SUPORTE E PLACA - FORNECIMENTO E INSTALAÇÃO. AF_12/2015 | MAT. | UN | 1,0000000
PREÇO (MÃO-DE-OBRA):
PREÇO (MATERIAL): | [6 empty] | 112.52
PREÇO (EQUIÁMENTO): | [6 empty] | 0
PREÇO TOTAL (UNIT.): | [6 empty] | 112.52
COEFICIENTES EXTRAÍDOS DA TABELA:
COMPOSIÇÃO EXTRAÍDA E ADAPTADA DO CÓDIGO: 93128 SINAPI - PONTO DE ILUMINAÇÃO RESIDENCIAL INCLUINDO INTERRUPTOR SIMPLES, CAIXA ELÉTRICA, ELETRODUTO, CABO, RASGO, QUEBRA E CHUMBAMENTO (EXCLUINDO LUMINÁRIA E LÂMPADA). AF_01/2016
INSUMOS EXTRAÍDOS DAS TABELAS:
SINAPI NÃO DESONERADO NA DATA BASE MAIO/2024
FONTE |  | DISCRIMINAÇÃO | CLASS | UNID. | COEF. | PREÇO (R$) | PREÇO TOTAL (R$)
CÓDIGO | TABELA | PONTO ELÉTRICO DE TOMADA DUPLA DE USO GERAL 2P+T (10A/250V) EM EDIFÍCIO RESIDENCIAL COM ELETRODUTO EMBUTIDO EM RASGOS NAS PAREDES, INCLUSO TOMADA, ELETRODUTO, CABO, RASGO, QUEBRA E CHUMBAMENTO |  | UND
90447 | COMPOSICAO | RASGO LINEAR MANUAL EM ALVENARIA, PARA ELETRODUTOS, DIÂMETROS MENORES OU IGUAIS A 40 MM. AF_09/2023 | MAT. | M | 0,8850000 | 7.48 | 6.62
90456 | COMPOSICAO | QUEBRA EM ALVENARIA PARA INSTALAÇÃO DE CAIXA DE TOMADA (4X4 OU 4X2). AF_09/2023 | MAT. | UND | 1,0000000 | 4.95 | 4.95
90466 | COMPOSICAO | CHUMBAMENTO LINEAR EM ALVENARIA PARA RAMAIS/DISTRIBUIÇÃO DE INSTALAÇÕES HIDRÁULICAS COM DIÂMETROS MENORES OU IGUAIS A 40 MM. AF_09/2023 | MAT. | M | 0,8850000 | 14.02 | 12.41
91845 | COMPOSICAO | ELETRODUTO FLEXÍVEL CORRUGADO REFORÇADO, PVC, DN 25 MM (3/4"), PARA CIRCUITOS TERMINAIS, INSTALADO EM LAJE - FORNECIMENTO E INSTALAÇÃO. AF_03/2023 | MAT. | M | 1,6140000 | 8.1 | 13.07
91855 | COMPOSICAO | ELETRODUTO FLEXÍVEL CORRUGADO REFORÇADO, PVC, DN 25 MM (3/4"), PARA CIRCUITOS TERMINAIS, INSTALADO EM PAREDE - FORNECIMENTO E INSTALAÇÃO. AF_03/2023 | MAT. | M | 0,8850000 | 10.7 | 9.47
91926 | COMPOSICAO | CABO DE COBRE FLEXÍVEL ISOLADO, 2,5 MM², ANTI-CHAMA 450/750 V, PARA CIRCUITOS TERMINAIS - FORNECIMENTO E INSTALAÇÃO. AF_03/2023 | MAT. | M | 10,5310000 | 3.85 | 40.54
91940 | COMPOSICAO | CAIXA RETANGULAR 4" X 2" MÉDIA (1,30 M DO PISO), PVC, INSTALADA EM PAREDE - FORNECIMENTO E INSTALAÇÃO. AF_03/2023 | MAT. | UND | 1,0000000 | 17.79 | 17.79
92004 | COMPOSICAO | TOMADA MÉDIA DE EMBUTIR (2 MÓDULOS), 2P+T 10 A, INCLUINDO SUPORTE E PLACA - FORNECIMENTO E INSTALAÇÃO. AF_03/2023 | MAT. | UND | 1,0000000 | 53.45 | 53.45
PREÇO (MÃO-DE-OBRA):
PREÇO (MATERIAL): | [6 empty] | 158.3
PREÇO (EQUIPAMENTO): | [6 empty] | 0
PREÇO TOTAL (UNIT.): | [6 empty] | 158.3
COEFICIENTES EXTRAÍDOS DA TABELA:
COMPOSIÇÃO ADAPTADA DO CÓDIGO 104475 -SINAPI - COMPOSIÇÃO PARAMÉTRICA DE PONTO ELÉTRICO DE TOMADA DUPLA DE USO GERAL 2P+T (10A/250V) EM EDIFÍCIO RESIDENCIAL COM ELETRODUTO EMBUTIDO EM RASGOS NAS PAREDES, INCLUSO TOMADA, ELETRODUTO, CABO, RASGO, QUEBRA E CHUMBAMENTO
INSUMOS ADAPTADOS DA TABELA:
SINAPI NÃO DESONERADO NA DATA BASE MAIO/2024
FONTE |  | DISCRIMINAÇÃO | CLASS | UNID. | COEF. | PREÇO (R$) | PREÇO TOTAL (R$)
CÓDIGO | TABELA | PONTO DE ESGOTO PVC 100MM - MEDIA 2,00M DE TUBO PVC ESGOTO PREDIAL DN 100MM E 1 JOELHO PVC 90GRAUS ESGOTO PREDIAL DN 100MM - FORNECIMENTO E INSTALACAO |  | UND
301 | SINAPI INSUMO | ANEL BORRACHA PARA TUBO ESGOTO PREDIAL, DN 100 MM (NBR 5688) | MAT. | UN | 2 | 4 | 8
88267 | SINAPI | ENCANADOR OU BOMBEIRO HIDRÁULICO COM ENCARGOS COMPLEMENTARES | M.O. | H | 2.8 | 24.7 | 69.16
3520 | SINAPI INSUMO | JOELHO PVC, SOLDAVEL, PB, 90 GRAUS, DN 100 MM, PARA ESGOTO PREDIAL | MAT. | UN | 1 | 5.82 | 5.82
88316 | COMPOSIÇÃO | SERVENTE COM ENCARGOS COMPLEMENTARES | M.O. | H | 2.9 | 20.28 | 58.81
9836 | SINAPI INSUMO | TUBO PVC SERIE NORMAL, DN 100 MM, PARA ESGOTO PREDIAL (NBR 5688) | MAT. | M | 2 | 10.45 | 20.9
20078 | INSUMOS SINAPI | PASTA LUBRIFICANTE PARA TUBOS E CONEXOES COM JUNTA ELASTICA (USO EM PVC, ACO, POLIETILENO E OUTROS) ( DE *400* G) | MAT. | UN | 0.2 | 23.81 | 4.76
PREÇO (MÃO-DE-OBRA): | [6 empty] | 127.97
PREÇO (MATERIAL): | [6 empty] | 39.48
PREÇO (EQUIÁMENTO): | [6 empty] | 0
PREÇO TOTAL (UNIT.): | [6 empty] | 167.45
COEFICIENTES EXTRAÍDOS DA TABELA:
COMPOSIÇÃO ADAPTADA DO CÓDIGO 73958/001 - TABELA: SINAPI - ABRIL/2011 - PONTO DE ESGOTO PVC 100MM - MEDIA 1,10M DE TUBO PVC ESGOTO PREDIAL DN 100MM E 1 JOELHO PVC 90GRAUS ESGOTO PREDIAL DN 100MM - FORNECIMENTO E INSTALACAO
INSUMOS EXTRAÍDOS DA TABELA:
SINAPI NÃO DESONERADO NA DATA BASE MAIO/2024
FONTE |  | DISCRIMINAÇÃO | CLASS | UNID. | COEF. | PREÇO (R$) | PREÇO TOTAL (R$)
CÓDIGO | TABELA | PONTO DE ESGOTO COM TUBO DE PVC RÍGIDO SOLDÁVEL DE Ø 50 MM (PIAS DE COZINHA, MÁQUINAS DE LAVAR, ETC...) |  | UND
122 | INSUMOS SINAPI | ADESIVO PLASTICO PARA PVC, FRASCO COM 850 GR | MAT. | UN | 0.15 | 57.7 | 8.66
20078 | INSUMOS SINAPI | PASTA LUBRIFICANTE PARA TUBOS E CONEXOES COM JUNTA ELASTICA (USO EM PVC, ACO, POLIETILENO E OUTROS) ( DE *400* G) | MAT. | UN | 0.15 | 23.81 | 3.57
20083 | INSUMOS SINAPI | SOLUCAO LIMPADORA PARA PVC, FRASCO COM 1000 CM3 | MAT. | UN | 0.023 | 65.38 | 1.5
13 | INSUMOS SINAPI | ESTOPA | MAT. | KG | 0.05 | 20.01 | 1
88267 | COMPOSIÇÃO | ENCANADOR OU BOMBEIRO HIDRÁULICO COM ENCARGOS COMPLEMENTARES | M.O. | H | 0.3 | 24.7 | 7.41
3518 | INSUMOS SINAPI | JOELHO PVC, SOLDAVEL, PB, 45 GRAUS, DN 50 MM, PARA ESGOTO PREDIAL | MAT. | UN | 3 | 2.65 | 7.95
3767 | INSUMOS SINAPI | LIXA EM FOLHA PARA PAREDE OU MADEIRA, NUMERO 120 (COR VERMELHA) | MAT. | UN | 0.2 | 0.78 | 0.16
88316 | COMPOSIÇÃO | SERVENTE COM ENCARGOS COMPLEMENTARES | M.O. | H | 0.3 | 20.28 | 6.08
7097 | INSUMOS SINAPI | TE SANITARIO, PVC, DN 50 X 50 MM, SERIE NORMAL, PARA ESGOTO PREDIAL | MAT. | UN | 1 | 5.27 | 5.27
9838 | INSUMOS SINAPI | TUBO PVC SERIE NORMAL, DN 50 MM, PARA ESGOTO PREDIAL (NBR 5688) | MAT. | M | 5 | 7.54 | 37.7
PREÇO (MÃO-DE-OBRA): | [6 empty] | 13.49
PREÇO (MATERIAL): | [6 empty] | 65.81
PREÇO (EQUIÁMENTO): | [6 empty] | 0
PREÇO TOTAL (UNIT.): | [6 empty] | 79.3
COEFICIENTES EXTRAÍDOS DA TABELA:
COMPOSIÇÃO ADAPTADA DO CÓDIGO: 01678 - TABELA: ORSE - MAR/2019 - Ponto de esgoto com tubo de pvc rígido soldável de Ø 50 mm (pias de cozinha, máquinas de lavar, etc...)
INSUMOS EXTRAÍDOS DA TABELA:
SINAPI NÃO DESONERADO NA DATA BASE MAIO/2024
FONTE |  | DISCRIMINAÇÃO | CLASS | UNID. | COEF. | PREÇO(R$) | PREÇO TOTAL (R$)
CÓDIGO | TABELA | BANCADA DE GRANITO CINZA POLIDO PARA LAVATÓRIO - FORNECIMENTO E INSTALAÇÃO |  | M2
7568 | INSUMOS SINAPI | BUCHA DE NYLON SEM ABA S10, COM PARAFUSO DE 6,10 X 65 MM EM ACO ZINCADO COM ROSCA SOBERBA, CABECA CHATA E FENDA PHILLIPS | MAT. | UND | 6 | 0.98 | 5.88
11795 | INSUMOS SINAPI | GRANITO PARA BANCADA, POLIDO, TIPO ANDORINHA/ QUARTZ/ CASTELO/ CORUMBA OU OUTROS EQUIVALENTES DA REGIAO, E= *2,5* CM | MAT. | M2 | 1.005 | 603.77 | 606.79
37329 | INSUMOS SINAPI | REJUNTE EPOXI, QUALQUER COR | MAT. | KG | 0.0211 | 117.49 | 2.48
37591 | INSUMOS SINAPI | SUPORTE MAO-FRANCESA EM ACO, ABAS IGUAIS 40 CM, CAPACIDADE MINIMA 70 KG, BRANCO | MAT. | UND | 2 | 20.27 | 40.54
4823 | INSUMOS SINAPI | MASSA PLASTICA PARA MARMORE/GRANITO | MAT. | KG | 0.5228 | 51.31 | 26.82
88274 | COMPOSIÇÃO | MARMORISTA/GRANITEIRO COM ENCARGOS COMPLEMENTARES | M.O. | H | 1.4944 | 25.31 | 37.82
88316 | COMPOSIÇÃO | SERVENTE COM ENCARGOS COMPLEMENTARES | M.O. | H | 0.9834 | 20.28 | 19.94
PREÇO (mão-de-obra): | [6 empty] | 57.76
PREÇO (material): | [6 empty] | 682.51
PREÇO (equipamento): | [6 empty] | 0
PREÇO TOTAL (unit.): | [6 empty] | 740.27
COEFICIENTES OBTIDOS NA TABELA:
COMPOSIÇÃO EXTRAÍDA E ADAPTADA DO CÓDIGO 86889 - SINAPI: BANCADA DE GRANITO CINZA POLIDO, DE 1,50 X 0,60 M, PARA PIA DE COZINHA - FORNECIMENTO E INSTALAÇÃO
INSUMOS E COMPOSIÇÕES ADAPTADOS DA TABELA:
SINAPI NÃO DESONERADO NA DATA BASE MAIO/2024
FONTE |  | DISCRIMINAÇÃO | CLASS | UNID. | COEF. | PREÇO(R$) | PREÇO TOTAL (R$)
CÓDIGO | TABELA | JANELA DE AÇO MAXIMO AR, COM BATENTE, FERRAGENS E PINTURA ANTICORROSIVA. EXCLUSIVE ALIZAR E CONTRAMARCO. FORNECIMENTO E INSTALAÇÃO |  | M2
34797 | INSUMOS SINAPI | JANELA MAXIMO AR, ACO, BATENTE / REQUADRO DE 6 A 14 CM, PINT ANTICORROSIVA, SEM VIDRO, COM GRADE, 1 FL, 60 X 80 CM (A X L) | MAT. | UND | 2.0833 | 373.01 | 777.1
88309 | SINAPI | PEDREIRO COM ENCARGOS COMPLEMENTARES | M.O. | H | 2.099 | 26.51 | 55.64
88316 | SINAPI | SERVENTE COM ENCARGOS COMPLEMENTARES | M.O. | H | 1.049 | 21.28 | 22.32 | 0.48
88629 | SINAPI | ARGAMASSA TRAÇO 1:3 (EM VOLUME DE CIMENTO E AREIA MÉDIA ÚMIDA), PREPARO MANUAL. AF_08/2019 | MAT. | M3 | 0.008 | 659.53 | 5.28 | 2.0833
PREÇO (mão-de-obra): | [6 empty] | 77.96
PREÇO (material): | [6 empty] | 782.38
PREÇO (equipamento): | [6 empty] | 0
PREÇO TOTAL (unit.): | [6 empty] | 860.34
COEFICIENTES OBTIDOS NA TABELA:
COMPOSIÇÃO EXTRAÍDA E ADAPTADA DO CÓDIGO 94562 - SINAPI: JANELA DE AÇO DE CORRER COM 4 FOLHAS PARA VIDRO, COM BATENTE, FERRAGENS E PINTURA ANTICORROSIVA. EXCLUSIVE VIDROS, ALIZAR E CONTRAMARCO. FORNECIMENTO E INSTALAÇÃO. AF_12/2019
INSUMOS E COMPOSIÇÕES ADAPTADOS DA TABELA:
SINAPI NÃO DESONERADO NA DATA BASE OUT/2023

## CRONOGRAMA
RECURSOS:
LOCAL: SÍTIO ESPINHOS - ZONA RURAL DE TERRA NOVA/PE
OBJETO: CONSTRUÇÃO DE UMA PRAÇA NO SÍTIO ESPINHOS
CRONOGRAMA FÍSICO FINANCEIRO
| ITEM | DISCRIMINAÇÃO | TOTAL | 30 DIAS | 60 DIAS | 90 DIAS
| 1.0 | SERVIÇOS PRELIMINARES | 2210.94 | 2210.94 |  |  | 2210.94 | 2210.94
| 2.0 | CONSTRUÇÃO PRAÇA E CANTEIROS |  |  |  |  | 0 | 0
| 2.1 | PISOS / PASSEIOS | 30468.94 | 15234.47 | 15234.47 |  | 30468.94 | 15234.47
| 2.2 | INSTALAÇÕES ELÉTRICAS | 42457.42 | 21228.71 | 21228.71 |  | 42457.42 | 21228.71
| 2.3 | URBANIZAÇÕES E PAISAGISMO | 16881.44 |  |  | 16881.44 | 16881.44 | 16881.44
| 2.4 | PERGOLADOS E PLAYGROUND | 25596.25 |  | 12798.13 | 12798.12 | 25596.25 | 12798.13
| 3.0 | BANCOS E CONTENÇÕES | 6832.38 | 6832.38 |  |  | 6832.38 | 6832.38
| 4.0 | CONSTRUÇÃO QUIOSQUE |  |  |  |  | 0 | 0
| 4.1 | INFRAESTRUTURA | 4390.92 | 4390.92 |  |  | 4390.92 | 4390.92
| 4.2 | SUPERESTRUTURA | 12914.89 | 6457.45 | 6457.44 |  | 12914.89 | 6457.45
| 4.3 | PISOS/PASSEIOS | 2537.94 |  | 2537.94 |  | 2537.94 | 2537.94
| 4.4 | REVESTIMENTOS | 8863.28 |  | 8863.28 |  | 8863.28 | 8863.28
| 4.5 | ESQUADRIAS | 4484.22 |  |  | 4484.22 | 4484.22 | 4484.22
| 4.6 | COBERTURA | 5342.99 |  |  | 5342.99 | 5342.99 | 5342.99
| 4.7 | INSTALAÇÕES ELÉTRICAS | 2484.71 |  |  | 2484.71 | 2484.71 | 2484.71
| 4.8 | INSTALAÇÕES HIDROSSANITÁRIAS | 6116.09 |  |  | 6116.09 | 6116.09 | 6116.09
| 4.9 | PINTURAS E ACABAMENTOS | 4573.85 |  |  | 4573.85 | 4573.85 | 4573.85
[7 empty] | 0 | 0
|  | TOTAL | 176156.26 | 56354.87 | 67119.97 | 52681.42 | 176156.26
|  | TOTAL % | 28.58% | 31.99% | 38.1% | 29.91% | 100%
616318.83

## BDI
Instruções para Preenchimento( NÃO IMPRIMIR ESTA PARTE):
OBJETO: CONSTRUÇÃO DE UMA PRAÇA NO SÍTIO ESPINHOS
LOCAL: SÍTIO ESPINHOS - ZONA RURAL DE TERRA NOVA/PE
COMPOSIÇÃO DE BDI |  |  | Preencher os campos em amarelo
COD | DESCRIÇÃO | % | Não ultrapassar a faixa de limites abaixo, caso tenha duvida sobre o tipo da obra, realizar consulta no ACORDÃO 2622/2013-TCU ou pedir orientações pra alguem da GIDUR.
Despesas Indiretas
AC | Administração central | 3 | Para o tipo de obra “Construção de Edifícios”: |  |  |  | Para o tipo de obra “Construção de Redes de Abastecimento de Água, Coleta de Esgoto e Construções Correlatas”:
DF | Despesas financeiras | 0.59 | PARCELA DO BDI | 1 Quartil | Médio | 3 Quartil | PARCELA DO BDI | 1 Quartil | Médio | 3 Quartil
R | Riscos | 0.97 | Administração Central | 3% | 4% | 5.5% | Administração Central | 3.43% | 4.93% | 6.71%
|  |  | Seguro e Garantia | 0.8% | 0.8% | 1% | Seguro e Garantia | 0.28% | 0.49% | 0.75%
|  |  | Risco | 0.97% | 1.27% | 1.27% | Risco | 1% | 1.39% | 1.74%
| Benefício |  | Despesas Financeiras | 0.59% | 1.23% | 1.39% | Despesas Financeiras | 0.94% | 0.99% | 1.17%
S + G | Garantia/seguros | 0.8 | Lucro | 6.16% | 7.4% | 8.96% | Lucro | 6.74% | 8.04% | 9.4%
L | Lucro | 6.16 | PIS, COFINS e ISSQN | Conforme legislação específica |  |  | PIS, COFINS e ISSQN | Conforme legislação específica
|  |  | Para o tipo de obra “Construção de Rodovias e Ferrovias”: |  |  |  | Para “Fornecimento de Materiais e Equipamentos”:
I | Impostos | 5.65 | PARCELA DO BDI | 1 Quartil | Médio | 3 Quartil | PARCELA DO BDI | 1 Quartil | Médio | 3 Quartil
| PIS | 0.65 | Administração Central | 3.8% | 4.01% | 4.67% | Administração Central | 1.5% | 3.45% | 4.49%
| COFINS | 3 | Seguro e Garantia | 0.32% | 0.4% | 0.74% | Seguro e Garantia | 0.3% | 0.48% | 0.82%
| ISS | 2 | Risco | 0.5% | 0.56% | 0.97% | Risco | 0.56% | 0.85% | 0.89%
| CPRB ( 4,5%, Apenas quando tiver desoneração INSS) |  | Despesas Financeiras | 1.02% | 1.11% | 1.21% | Despesas Financeiras | 0.85% | 0.85% | 1.11%
| TOTAL DOS IMPOSTOS | 5.65 | Lucro | 6.64% | 7.3% | 8.69% | Lucro | 3.5% | 5.11% | 6.22%
|  |  | PIS, COFINS e ISSQN | Conforme legislação específica |  |  | PIS, COFINS e ISSQN | Conforme legislação específica
| BDI = | 18.58% |  | 20.93% | 22.03% | 24.93%
O valor final do BDI não pode ultrapassar os limites abaixo, quando não tiver desoneração do INSS na folha de pagamento, pois foram calculados sem desoneração:
VALORES DE BDI POR TIPO DE OBRA
|  |  | TIPO DE OBRA | 1 Quartil | Médio | 3 Quartil
|  |  | Construção de Edifícios | 20.34% | 22.12% | 25%
|  |  | Construção de Rodovias e Ferrovias | 19.6% | 20.97% | 24.23%
|  |  | Construção de Redes de Abastecimento de Água, Coleta de Esgoto e Construções Correlatas | 20.76% | 24.18% | 26.44%
|  |  | Construção e Manutenção de Estações e Redes de Distribuição de Energia Elétrica | 24% | 25.84% | 27.86%
|  |  | Obras Portuárias, Marítimas e Fluviais | 22.8% | 27.48% | 30.95%
|  |  | Fornecimento de Materiais e Equipamentos | 11.1% | 14.02% | 16.8%
Para o tipo de obra “Construção de Rodovias e Ferrovias”:
17.17
|  |  | PARCELA DO BDI | 1 Quartil | Médio | 3 Quartil
|  |  | Administração Central | 3.8% | 4.01% | 4.67%
|  |  | Seguro e Garantia | 0.32% | 0.4% | 0.74%
|  |  | Risco | 0.5% | 0.56% | 0.97%
|  |  | Despesas Financeiras | 1.02% | 1.11% | 1.21%
|  |  | Lucro | 6.64% | 7.3% | 8.69%
|  |  | PIS, COFINS e ISSQN | Conforme legislação específica
|  |  |  | 20.93% | 22.03% | 24.93%