## ORÇAMENTO BASE
RECURSOS: PRÓPRIOS |  |  |  | TABELAS REFERÊNCIA:
LOCAL: DISTRITO DO GUARANI - ZONA RURAL - TERRA NOVA/PE |  |  |  | SINAPI ABRIL/2024 - NÃO DESONERADA
OBJETO: IMPLANTAÇÃO DE COBERTURA NA ENTRADA DA ESCOLA JOSÉ CANDIDO MARTINS |  |  |  | BDI
DATA: JUNHO DE 2024 |  |  |  | 18.58%
ORÇAMENTO BASE | [7 empty] | 1.1858
ITEM | CÓDIGO / FONTE | DISCRIMINAÇÃO DOS SERVIÇOS | UNIDADE | QUANTIDADE | PREÇO UNITÁRIO COM BDI | PREÇO TOTAL COM BDI | PREÇO UNITÁRIO | PREÇO TOTAL
1.0 |  | INFRAESTRUTURA E REVESTIMENTOS
1.1 | 93358 - SINAPI | ESCAVAÇÃO MANUAL DE VALA COM PROFUNDIDADE MENOR OU IGUAL A 1,30 M. AF_02/2021 | M3 | 2.3 | 95.12 | 218.78 | 80.22 | 95.12
1.2 | 95241 - SINAPI | LASTRO DE CONCRETO MAGRO, APLICADO EM PISOS, LAJES SOBRE SOLO OU RADIERS, ESPESSURA DE 5 CM. AF_01/2024 | M2 | 2.88 | 42.82 | 123.32 | 36.11 | 42.82
1.3 | COMPOSIÇÃO | CONCRETO ARMADO FCK=20MPA FABRICADO NA OBRA, ADENSADO E LANÇADO, PARA USO GERAL, COM FORMAS PLANAS EM COMPENSADO RESINADO 10MM (05 USOS) | M3 | 1.38 | 2871.87 | 3963.18 | 2421.88 | 2871.87
1.4 | 87879 - SINAPI | CHAPISCO APLICADO EM ALVENARIAS E ESTRUTURAS DE CONCRETO INTERNAS, COM COLHER DE PEDREIRO. ARGAMASSA TRAÇO 1:3 COM PREPARO EM BETONEIRA 400L. AF_10/2022 | M2 | 16 | 5.05 | 80.8 | 4.26 | 5.05
1.5 | 87529 - SINAPI | MASSA ÚNICA, EM ARGAMASSA TRAÇO 1:2:8, PREPARO MECÂNICO, APLICADA MANUALMENTE EM PAREDES INTERNAS DE AMBIENTES COM ÁREA ENTRE 5M² E 10M², E = 17,5MM, COM TALISCAS. AF_03/2024 | M2 | 16 | 44.35 | 709.6 | 37.4 | 44.35
1.6 | 88489 - SINAPI | PINTURA LÁTEX ACRÍLICA PREMIUM, APLICAÇÃO MANUAL EM PAREDES, DUAS DEMÃOS. AF_04/2023 | M2 | 16 | 15.59 | 249.44 | 13.15 | 15.59
|  | TOTAL 1.0 |  |  |  | 5345.12 |  | 0
0
2.0 |  | COBERTURA | [5 empty] | 0
2.1 | 92546 - SINAPI | FABRICAÇÃO E INSTALAÇÃO DE TESOURA INTEIRA EM MADEIRA NÃO APARELHADA, VÃO DE 4 M, PARA TELHA CERÂMICA OU DE CONCRETO, INCLUSO IÇAMENTO. AF_07/2019 | UND | 2 | 1526.78 | 3053.56 | 1287.55 | 1526.78
2.2 | 92542-SINAPI | TRAMA DE MADEIRA COMPOSTA POR RIPAS, CAIBROS E TERÇAS PARA TELHADOS DE MAIS QUE 2 ÁGUAS PARA TELHA CERÂMICA CAPA-CANAL, INCLUSO TRANSPORTE VERTICAL. AF_07/2019 | M2 | 48 | 126.56 | 6074.88 | 106.73 | 126.56
2.3 | 94443-SINAPI | TELHAMENTO COM TELHA CERÂMICA DE ENCAIXE, TIPO ROMANA, COM MAIS DE 2 ÁGUAS, INCLUSO TRANSPORTE VERTICAL. AF_07/2019 | M2 | 48 | 46.07 | 2211.36 | 38.85 | 46.07
2.4 | 94219-SINAPI | CUMEEIRA E ESPIGÃO PARA TELHA CERÂMICA EMBOÇADA COM ARGAMASSA TRAÇO 1:2:9 (CIMENTO, CAL E AREIA), PARA TELHADOS COM MAIS DE 2 ÁGUAS, INCLUSO TRANSPORTE VERTICAL. AF_07/2019 | M | 18 | 39.17 | 705.06 | 33.03 | 39.17
2.5 | 102193 - SINAPI | LIXAMENTO DE MADEIRA PARA APLICAÇÃO DE FUNDO OU PINTURA. AF_01/2021 | M2 | 48 | 2.09 | 100.32 | 1.76 | 2.09
2.6 | 102213 - SINAPI | PINTURA VERNIZ (INCOLOR) ALQUÍDICO EM MADEIRA, USO INTERNO E EXTERNO, 2 DEMÃOS. AF_01/2021 | M2 | 48 | 22.95 | 1101.6 | 19.35 | 22.95
|  | TOTAL 2.0 |  |  |  | 13246.78 |  | 0
0
|  | TOTAL GERAL |  |  |  | 18591.9
BDI ADOTADO DE 18,58%
FONTE: TABELA DO SINAPI ABRIL/2024 - NÃO DESONERADA

## MEMORIA DO ORÇAMENTO BASE
RECURSOS: PRÓPRIOS
LOCAL: DISTRITO DO GUARANI - ZONA RURAL - TERRA NOVA/PE
OBJETO: IMPLANTAÇÃO DE COBERTURA NA ENTRADA DA ESCOLA JOSÉ CANDIDO MARTINS
MEMÓRIA DE CÁLCULO - ORÇAMENTO BASE
Item | DISCRIMINAÇÃO DOS SERVIÇOS | UNIDADE | COMPRIMENTO | ALTURA | LARGURA | REPETIÇÕES | TOTAL
1.0 | INFRAESTRUTURA E REVESTIMENTOS
1.1 | ESCAVAÇÃO MANUAL DE VALA COM PROFUNDIDADE MENOR OU IGUAL A 1,30 M. AF_02/2021 | M3
| ESCAVAÇÕES SAPATAS |  | 0.6 | 0.8 | 0.6 | 8 | 2.3
[6 empty] | TOTAL | 2.3
1.2 | LASTRO DE CONCRETO MAGRO, APLICADO EM PISOS, LAJES SOBRE SOLO OU RADIERS, ESPESSURA DE 5 CM. AF_01/2024 | M2
| ESCAVAÇÕES SAPATAS |  | 0.6 |  | 0.6 | 8 | 2.88
[6 empty] | TOTAL | 2.88
1.3 | CONCRETO ARMADO FCK=20MPA FABRICADO NA OBRA, ADENSADO E LANÇADO, PARA USO GERAL, COM FORMAS PLANAS EM COMPENSADO RESINADO 10MM (05 USOS) | M3
| SAPATAS |  | 0.5 | 0.2 | 0.5 | 8 | 0.4
| PILARES (INCLUINDO PESCOÇOS) |  | 0.2 | 3.05 | 0.2 | 8 | 0.98
[6 empty] | TOTAL | 1.38
1.4 | CHAPISCO APLICADO EM ALVENARIAS E ESTRUTURAS DE CONCRETO INTERNAS, COM COLHER DE PEDREIRO. ARGAMASSA TRAÇO 1:3 COM PREPARO EM BETONEIRA 400L. AF_10/2022 | M2
| PILARES |  | 0.8 | 2.5 |  | 8 | 16
[6 empty] | TOTAL | 16
1.5 | MASSA ÚNICA, EM ARGAMASSA TRAÇO 1:2:8, PREPARO MECÂNICO, APLICADA MANUALMENTE EM PAREDES INTERNAS DE AMBIENTES COM ÁREA ENTRE 5M² E 10M², E = 17,5MM, COM TALISCAS. AF_03/2024 | M2
| PILARES |  | 0.8 | 2.5 |  | 8 | 16
[6 empty] | TOTAL | 16
1.6 | PINTURA LÁTEX ACRÍLICA PREMIUM, APLICAÇÃO MANUAL EM PAREDES, DUAS DEMÃOS. AF_04/2023 | M2
| PILARES |  | 0.8 | 2.5 |  | 8 | 16
[6 empty] | TOTAL | 16
2.0 | COBERTURA
2.1 | FABRICAÇÃO E INSTALAÇÃO DE TESOURA INTEIRA EM MADEIRA NÃO APARELHADA, VÃO DE 4 M, PARA TELHA CERÂMICA OU DE CONCRETO, INCLUSO IÇAMENTO. AF_07/2019 | UND
| COBERTA ENTRADA | [5 empty] | 2
[6 empty] | TOTAL | 2
2.2 | TRAMA DE MADEIRA COMPOSTA POR RIPAS, CAIBROS E TERÇAS PARA TELHADOS DE MAIS QUE 2 ÁGUAS PARA TELHA CERÂMICA CAPA-CANAL, INCLUSO TRANSPORTE VERTICAL. AF_07/2019 | M2
| COBERTA ENTRADA |  | 4 |  | 12 | 1 | 48
[6 empty] | TOTAL | 48
2.3 | TELHAMENTO COM TELHA CERÂMICA DE ENCAIXE, TIPO ROMANA, COM MAIS DE 2 ÁGUAS, INCLUSO TRANSPORTE VERTICAL. AF_07/2019 | M2
| COBERTA ENTRADA |  | 4 |  | 12 | 1 | 48
[6 empty] | TOTAL | 48
2.4 | CUMEEIRA E ESPIGÃO PARA TELHA CERÂMICA EMBOÇADA COM ARGAMASSA TRAÇO 1:2:9 (CIMENTO, CAL E AREIA), PARA TELHADOS COM MAIS DE 2 ÁGUAS, INCLUSO TRANSPORTE VERTICAL. AF_07/2019 | M
| COBERTA ENTRADA |  | 18 |  |  |  | 18
[6 empty] | TOTAL | 18
2.5 | LIXAMENTO DE MADEIRA PARA APLICAÇÃO DE FUNDO OU PINTURA. AF_01/2021 | M2
| LIXAMENTO MADEIRA DO TELHADO |  | 4 |  | 12 | 1 | 48
[6 empty] | TOTAL | 48
2.6 | PINTURA VERNIZ (INCOLOR) ALQUÍDICO EM MADEIRA, USO INTERNO E EXTERNO, 2 DEMÃOS. AF_01/2021 | M2
| LIXAMENTO MADEIRA DO TELHADO |  | 4 |  | 12 | 1 | 48
[6 empty] | TOTAL | 48

## COMPOSIÇÕES
PREFEITURA MUNICIPAL DE TERRA NOVA
COMPOSIÇÕES DE CUSTOS
FONTE |  | DISCRIMINAÇÃO | CLASS | UNID. | COEF. | PREÇO(R$) | PREÇO TOTAL (R$)
CÓDIGO | TABELA | CONCRETO ARMADO FCK=20MPA FABRICADO NA OBRA, ADENSADO E LANÇADO, PARA USO GERAL, COM FORMAS PLANAS EM COMPENSADO RESINADO 10MM (05 USOS) |  | M3
COMPOSIÇÃO |  | FORMA PLANA PARA ESTRUTURAS, EM COMPENSADO RESINADO DE 10MM, 05 USOS, INCLUSIVE ESCORAMENTO - REVISADA 07.2015 | MAT. | M2 | 10 | 83.01 | 830.1
94964 | SINAPI | CONCRETO FCK = 20MPA, TRAÇO 1:2,7:3 (EM MASSA SECA DE CIMENTO/ AREIA MÉDIA/ BRITA 1) - PREPARO MECÂNICO COM BETONEIRA 400 L. AF_05/2021 | MAT. | M3 | 1 | 483.22 | 483.22
103670 | SINAPI | LANÇAMENTO COM USO DE BALDES, ADENSAMENTO E ACABAMENTO DE CONCRETO EM ESTRUTURAS. AF_02/2022 | MAT. | M3 | 1 | 275.97 | 275.97
COMPOSIÇÃO |  | ARMACAO ACO CA-50 P/1,0M3 DE CONCRETO | MAT. | UN | 1 | 832.59 | 832.59
PREÇO (mão-de-obra):
PREÇO (material): | [6 empty] | 2421.88
PREÇO (equipamento): | [6 empty] | 0
PREÇO TOTAL (unit.): | [6 empty] | 2421.88
COEFICIENTES OBTIDOS NA TABELA:
CÓDIGO: 06457 - TABELA: ORSE - SET/2019 - Concreto armado fck=15MPa fabricado na obra, adensado e lançado, para Uso Geral, com formas planas em compensado resinado 12mm (05 usos)
INSUMOS E COMPOSIÇÕES ADAPTADOS DA TABELA:
SINAPI NÃO DESONERADO NA DATA BASE ABRIL/2024
FONTE |  | DISCRIMINAÇÃO | CLASS | UNID. | COEF. | PREÇO(R$) | PREÇO TOTAL (R$)
CÓDIGO | TABELA | FORMA PLANA PARA ESTRUTURAS, EM COMPENSADO RESINADO DE 10MM, 05 USOS, INCLUSIVE ESCORAMENTO - REVISADA 07..2015 |  | M2
88262 | SINAPI | CARPINTEIRO DE FORMAS COM ENCARGOS COMPLEMENTARES | M.O. | H | 0.973 | 25.1 | 24.42
88316 | SINAPI | SERVENTE COM ENCARGOS COMPLEMENTARES | M.O. | H | 1.35 | 20.28 | 27.38
6193 | SINAPI INSUMO | TABUA MADEIRA 2A QUALIDADE 2,5 X 20,0CM (1 X 8") NAO APARELHADA | MAT. | M | 0.122 | 20.84 | 2.54
5069 | SINAPI INSUMO | PREGO DE ACO POLIDO COM CABECA 17 X 27 (2 1/2 X 11) | MAT. | KG | 0.1 | 16.48 | 1.65
5068 | SINAPI INSUMO | PREGO DE ACO POLIDO COM CABECA 17 X 21 (2 X 11) | MAT. | KG | 0.025 | 16.17 | 0.4
2692 | SINAPI INSUMO | DESMOLDANTE PROTETOR PARA FORMAS DE MADEIRA, DE BASE OLEOSA EMULSIONADA EM AGUA | MAT. | L | 0.02 | 7.5 | 0.15
4509 | SINAPI INSUMO | TABUA DE MADEIRA NAO APARELHADA *2,5 X 10 CM (1 X 4 ") PINUS, MISTA OU EQUIVALENTE DA REGIAO | MAT. | M | 1.089 | 5.37 | 5.85
43681 | SINAPI INSUMO | CHAPA/PAINEL DE MADEIRA COMPENSADA RESINADA (MADEIRITE RESINADO ROSA) PARA FORMA DE CONCRETO, DE 2200 x 1100 MM, E = 8 A 12 MM | MAT. | UN | 0.234 | 30.99 | 7.25
43130 | SINAPI INSUMO | ARAME GALVANIZADO 12 BWG, D = 2,76 MM (0,048 KG/M) OU 14 BWG, D = 2,11 MM (0,026 KG/M) | MAT. | KG | 0.15 | 19 | 2.85
4006 | SINAPI INSUMO | MADEIRA SERRADA NAO APARELHADA DE PINUS, MISTA OU EQUIVALENTE DA REGIAO | MAT. | M3 | 0.00442 | 2380.91 | 10.52
PREÇO (mão-de-obra): | [6 empty] | 51.8
PREÇO (material): | [6 empty] | 31.21
PREÇO (equipamento): | [6 empty] | 0
PREÇO TOTAL (unit.): | [6 empty] | 83.01
COEFICIENTES OBTIDOS NA TABELA:
CÓDIGO: 00116 - TABELA: SINAPI - SET/2019 - Forma Plana para estruturas, em compensado resinado de 12mm, 05 usos, inclusive escoramento - Revisada 07..2015
INSUMOS E COMPOSIÇÕES ADAPTADOS DA TABELA:
SINAPI NÃO DESONERADO NA DATA BASE ABRIL/2024
FONTE |  | DISCRIMINAÇÃO | CLASS | UNID. | COEF. | PREÇO(R$) | PREÇO TOTAL (R$)
CÓDIGO | TABELA | ARMACAO ACO CA-50 P/1,0M3 DE CONCRETO |  | UND
92917 | SINAPI | ARMAÇÃO DE ESTRUTURAS DIVERSAS DE CONCRETO ARMADO, EXCETO VIGAS, PILARES, LAJES E FUNDAÇÕES, UTILIZANDO AÇO CA-50 DE 8,0 MM - MONTAGEM. AF_06/2022 | MAT. | KG | 22 | 13.82 | 304.04
92922 | SINAPI | ARMAÇÃO DE ESTRUTURAS DIVERSAS DE CONCRETO ARMADO, EXCETO VIGAS, PILARES, LAJES E FUNDAÇÕES, UTILIZANDO AÇO CA-50 DE 16,0 MM - MONTAGEM. AF_06/2022 | MAT. | KG | 55 | 9.61 | 528.55
PREÇO (mão-de-obra):
PREÇO (material): | [6 empty] | 832.59
PREÇO (equipamento): | [6 empty] | 0
PREÇO TOTAL (unit.): | [6 empty] | 832.59
COEFICIENTES OBTIDOS NA TABELA:
CÓDIGO: 73990/1 - SINAPI SET/2019 - ARMACAO ACO CA-50 P/1,0M3 DE CONCRETO
INSUMOS E COMPOSIÇÕES ADAPTADOS DA TABELA:
SINAPI NÃO DESONERADO NA DATA BASE ABRIL/2024

## Cronograma Geral
RECURSOS: PROPRIOS
LOCAL: DISTRITO DO GUARANI - ZONA RURAL - TERRA NOVA/PE
OBJETO: IMPLANTAÇÃO DE COBERTURA NA ENTRADA DA ESCOLA JOSÉ CANDIDO MARTINS
CRONOGRAMA FÍSICO FINANCEIRO
| ITEM | DISCRIMINAÇÃO | TOTAL | 30 DIAS | 60 DIAS
| 1.0 | INFRAESTRUTURA E REVESTIMENTOS | 5345.12 | 5345.12 |  | 5345.12 | 5345.12
| 2.0 | COBERTURA | 13246.78 | 3974.034 | 9272.746 | 13246.78 | 6623.39
|  | TOTAL | 18591.9 | 9319.154 | 9272.746 | 18591.9
|  | TOTAL % | 100% | 50.12% | 49.88% | 100%
18591.9

## CALCULO DO BDI edificações
Instruções para Preenchimento( NÃO IMPRIMIR ESTA PARTE):
OBJETO: IMPLANTAÇÃO DE COBERTURA NA ENTRADA DA ESCOLA JOSÉ CANDIDO MARTINS
LOCAL: DISTRITO DO GUARANI - ZONA RURAL - TERRA NOVA/PE
COMPOSIÇÃO DE BDI |  |  | Preencher os campos em amarelo
COD | DESCRIÇÃO | % | Não ultrapassar a faixa de limites abaixo, caso tenha duvida sobre o tipo da obra, realizar consulta no ACORDÃO 2622/2013-TCU ou pedir orientações pra alguem da GIDUR.
Despesas Indiretas
AC | Administração central | 3 | Para o tipo de obra “Construção de Edifícios”: |  |  |  | Para o tipo de obra “Construção de Redes de Abastecimento de Água, Coleta de Esgoto e Construções Correlatas”:
DF | Despesas financeiras | 0.59 | PARCELA DO BDI | 1 Quartil | Médio | 3 Quartil | PARCELA DO BDI | 1 Quartil | Médio | 3 Quartil
R | Riscos | 0.97 | Administração Central | 3% | 4% | 5.5% | Administração Central | 3.43% | 4.93% | 6.71%
|  |  | Seguro e Garantia | 0.8% | 0.8% | 1% | Seguro e Garantia | 0.28% | 0.49% | 0.75%
|  |  | Risco | 0.97% | 1.27% | 1.27% | Risco | 1% | 1.39% | 1.74%
| Benefício |  | Despesas Financeiras | 0.59% | 1.23% | 1.39% | Despesas Financeiras | 0.94% | 0.99% | 1.17%
S + G | Garantia/seguros | 0.8 | Lucro | 6.16% | 7.4% | 8.96% | Lucro | 6.74% | 8.04% | 9.4%
L | Lucro | 6.16 | PIS, COFINS e ISSQN | Conforme legislação específica |  |  | PIS, COFINS e ISSQN | Conforme legislação específica
|  |  | Para o tipo de obra “Construção de Rodovias e Ferrovias”: |  |  |  | Para “Fornecimento de Materiais e Equipamentos”:
I | Impostos | 5.65 | PARCELA DO BDI | 1 Quartil | Médio | 3 Quartil | PARCELA DO BDI | 1 Quartil | Médio | 3 Quartil
| PIS | 0.65 | Administração Central | 3.8% | 4.01% | 4.67% | Administração Central | 1.5% | 3.45% | 4.49%
| COFINS | 3 | Seguro e Garantia | 0.32% | 0.4% | 0.74% | Seguro e Garantia | 0.3% | 0.48% | 0.82%
| ISS | 2 | Risco | 0.5% | 0.56% | 0.97% | Risco | 0.56% | 0.85% | 0.89%
| CPRB ( 4,5%, Apenas quando tiver desoneração INSS) |  | Despesas Financeiras | 1.02% | 1.11% | 1.21% | Despesas Financeiras | 0.85% | 0.85% | 1.11%
| TOTAL DOS IMPOSTOS | 5.65 | Lucro | 6.64% | 7.3% | 8.69% | Lucro | 3.5% | 5.11% | 6.22%
|  |  | PIS, COFINS e ISSQN | Conforme legislação específica |  |  | PIS, COFINS e ISSQN | Conforme legislação específica
| BDI = | 18.58% |  | 20.93% | 22.03% | 24.93%
O valor final do BDI não pode ultrapassar os limites abaixo, quando não tiver desoneração do INSS na folha de pagamento, pois foram calculados sem desoneração:
VALORES DE BDI POR TIPO DE OBRA
|  |  | TIPO DE OBRA | 1 Quartil | Médio | 3 Quartil
|  |  | Construção de Edifícios | 20.34% | 22.12% | 25%
|  |  | Construção de Rodovias e Ferrovias | 19.6% | 20.97% | 24.23%
|  |  | Construção de Redes de Abastecimento de Água, Coleta de Esgoto e Construções Correlatas | 20.76% | 24.18% | 26.44%
|  |  | Construção e Manutenção de Estações e Redes de Distribuição de Energia Elétrica | 24% | 25.84% | 27.86%
|  |  | Obras Portuárias, Marítimas e Fluviais | 22.8% | 27.48% | 30.95%
|  |  | Fornecimento de Materiais e Equipamentos | 11.1% | 14.02% | 16.8%
Para o tipo de obra “Construção de Rodovias e Ferrovias”:
17.17
|  |  | PARCELA DO BDI | 1 Quartil | Médio | 3 Quartil
|  |  | Administração Central | 3.8% | 4.01% | 4.67%
|  |  | Seguro e Garantia | 0.32% | 0.4% | 0.74%
|  |  | Risco | 0.5% | 0.56% | 0.97%
|  |  | Despesas Financeiras | 1.02% | 1.11% | 1.21%
|  |  | Lucro | 6.64% | 7.3% | 8.69%
|  |  | PIS, COFINS e ISSQN | Conforme legislação específica
|  |  |  | 20.93% | 22.03% | 24.93%